## RESUMO
Obra | SENAR - EDIFICIO ANEXO | ANEXO 10
Local | Campo Grande/MS
Data | Junho de 2018 | data base | maio 2018
RESUMO DO ORÇAMENTO
item | serviços | preço total | %
01. | CANTEIRO DE OBRAS
TOTAL CANTEIRO DE OBRAS
02. | AMPLIAÇÃO E REFORMA DO SUBSOLO - OBRAS CIVIS
02.01 | DEMOLIÇÕES E RETIRADAS
02.02 | SERVIÇOS PRELIMINARES
02.03 | FUNDAÇÕES/INFRAESTRUTURA
02.04 | ESTRUTURA DE CONCRETO
02.05 | ESTRUTURA METALICA
02.06 | ALVENARIA
02.06 | COBERTURA
02.07 | ESQUADRIAS DE MADEIRA
02.08 | ESQUADRIAS METALICAS/VIDRO
02.09 | REVESTIMENTO DE PAREDES INTERNA
02.10 | REVESTIMENTO DE PAREDES EXTERNA
02.11 | REVESTIMENTO DE TETOS
02.12 | PISOS INTERNO
02.13 | PISOS EXTERNO
02.14 | PINTURAS
02.15 | OBRAS COMPLEMENTARES
TOTAL AMPLIAÇÃO E REFORMA DO SUBSOLO - OBRAS CIVIS
03. | AMPLIAÇÃO E REFORMA DO TERREO - OBRAS CIVIS
03.01 | DEMOLIÇÕES E RETIRADAS
03.02 | SERVIÇOS PRELIMINARES
03.03 | FUNDAÇÕES/INFRAESTRUTURA
03.04 | ESTRUTURA DE CONCRETO
03.05 | ESTRUTURA METALICA
03.06 | ALVENARIA
03.07 | COBERTURA
03.08 | ESQUADRIAS DE MADEIRA
03.09 | ESQUADRIAS METALICAS/VIDRO
03.10 | REVESTIMENTO DE PAREDES INTERNA
03.11 | REVESTIMENTO DE PAREDES EXTERNA
03.12 | REVESTIMENTO DE TETOS
03.13 | PISOS INTERNO
03.14 | PISOS EXTERNO
03.15 | PINTURAS
03.16 | OBRAS COMPLEMENTARES
TOTAL AMPLIAÇÃO E REFORMA DO TERREO - OBRAS CIVIS
04. | INSTALAÇÕES
04.01 | INSTALAÇÕES DE AGUA FRIA/DRENO AR CONDICIONADO
04.02 | INSTALAÇÕES DE ESGOTO E AGUAS PLUVIAIS
04.03 | INSTALAÇÕES PREVENÇÃO E COMBATE A INCENDIO
04.04 | LOUÇAS E METAIS
04.05 | INSTALAÇÕES ELETRICAS
04.06 | INFRAESTRUTURA PARA AR CONDICIONADO
TOTAL INSTALAÇÕES
05. | ELEVADOR
06. | ADMINISTRAÇÃO LOCAL DA OBRA
TOTAL DA OBRA

## ORC
Obra | SENAR - EDIFICIO ANEXO |  |  | Leis sociais =
Local | Campo Grande/MS |  |  | BDI elevador =
Data | Junho de 2018 - data base: maio 2018 |  |  | BDI serviços =
ORÇAMENTO
item | serviços | un | quantidade | preço unitário | preço total | fonte | código | custo
01. | CANTEIRO DE OBRAS
01.01 | Placa de obra em chapa galvanizada | m2
01.02 | Instalações provisórias de água e energia | gb
01.03 | Locação de caçamba estacionaria 4m3 | un
TOTAL CANTEIRO DE OBRAS
02. | AMPLIAÇÃO E REFORMA DO SUBSOLO - OBRAS CIVIS
02.01 | DEMOLIÇÕES E RETIRADAS
02.01.01 | Remoção de telhas cerâmicas | m2
02.01.02 | Retirada de rufos metálicos | m
02.01.03 | Retirada de calhas metálicas | m
02.01.04 | Retirada de estrutura de madeira para reaproveitamento | m2
02.01.05 | Demolição de forro | m2
02.01.06 | Demolição de alvenaria tijolos furados sem reaproveitamento | m3
02.01.07 | Demolição manual de concreto armado | m3
02.01.08 | Demolição de piso cerâmico | m2
02.01.09 | Demolição de contrapiso concreto magro | m3
02.01.10 | Demolição piso concreto simples | m3
02.01.11 | Demolição de reboco | m2
02.01.12 | Demolição de azulejos | m2
02.01.13 | Retirada de esquadrias metálicas/vidro | m2
02.01.14 | Retirada de porta de madeira completa | m2
02.01.15 | Retirada de parede gesso acartonado para reaproveitamento | m2
02.01.16 | Retirada de aparelhos sanitários | un
02.01.17 | Retirada de bancadas de granito | m
02.01.18 | Carga mecanizada de entulho em caminhão basculante | m3
02.01.19 | Transporte em caminhão basculante | m3km
SUBTOTAL
02.02 | SERVIÇOS PRELIMINARES
02.02.01 | Aterro posto obra | m3
02.02.02 | Espalhamento manual e compactação mecanizada de aterro | m3
02.02.03 | Locação convencional de obra, através de gabarito de tabuas corridas pontaletadas, sem reaproveitamento | m2
SUBTOTAL
02.03 | FUNDAÇÕES/INFRAESTRUTURA
02.03.01 | Estaca a trado (broca) d=25cm, concreto 20MPa, exclusive armação | m
02.03.02 | Estaca a trado (broca) d=30cm, concreto 20MPa, exclusive armação | m
02.03.03 | Escavação manual de valas ate 1,50m | m3
02.03.04 | Reaterro de vala com compactação manual | m3
02.03.05 | Lastro de concreto, preparo mecânico, 5cm | m2
02.03.06 | Forma de tabua para blocos de fundação, 2 utilizações | m2
02.03.07 | Forma de tabua para vigas baldrames, 2 utilizações | m2
02.03.08 | Armação aço CA-50 de 12,5mm | kg
02.03.09 | Armação aço CA-50 de 10,0mm | kg
02.03.10 | Armação aço CA-50 de 8,0mm | kg
02.03.11 | Armação aço CA-50 de 6,3mm | kg
02.03.12 | Armação aço CA-60 de 5,0mm | kg
02.03.13 | Armação aço CA-60 de 4,2mm | kg
02.03.14 | Preparo de concreto 25 MPA com betoneira | m3
02.03.15 | Lançamento/aplicação manual de concreto em fundações | m3
02.03.16 | Regularização de superfície com argamassa de cimento e areia (media), traço 1:4, e=2cm | m2
02.03.17 | Impermeabilização com argamassa polimerica | m2
SUBTOTAL
02.04 | ESTRUTURA DE CONCRETO
02.04.01 | Montagem e desmontagem de forma de pilares retangulares, pé direito simples, em chapa madeira compensada resinada, 4 utilizações | m2
02.04.02 | Montagem e desmontagem de forma de viga, escoramento metálico, pé-direito simples, em chapa de madeira resinada, 4 utilizações | m2
02.04.03 | Armação aço CA-50 de 12,5mm | kg
02.04.04 | Armação aço CA-50 de 10,0mm | kg
02.04.05 | Armação aço CA-50 de 8,0mm | kg
02.04.06 | Armação aço CA-50 de 6,3mm | kg
02.04.07 | Armação aço CA-60 de 5,0mm | kg
02.04.08 | Armação aço CA-60 de 4,2mm | kg
02.04.09 | Laje pré-moldado para piso inclusive capeamento concreto 20MPa com escoramento e ferragem negativa | m2
02.04.10 | Preparo de concreto 25 MPA com betoneira | m3
02.04.11 | Lançamento/aplicação manual de concreto | m3
SUBTOTAL
02.05 | ESTRUTURA METALICA
02.05.01 | Estrutura metálica inclusive pintura anticorrosiva | kg
SUBTOTAL
02.06 | ALVENARIA
02.06.01 | Alvenaria de vedação de blocos cerâmicos furados na horizontal de 11,5x19x19cm (espessura 12cm) de paredes com arg.1:2:8 | m2
02.06.02 | Verga moldada in loco em concreto para até 1,5m de vão | m
02.06.03 | Verga moldada in loco em concreto para acima 1,5m de vão | m
02.06.04 | Contraverga moldada in loco em concreto para vão acima 1,5m | m
02.06.05 | Construção e demolição de andaime para alvenaria, 10 reaproveitamentos | m2
SUBTOTAL
02.06 | COBERTURA
02.06.01 | Cobertura com telha isolante com PUR 30mm, pre-pintado 2 faces, face superior telha trapezoidal e face inferior chapa lisa, inclusive fixações e colocação | m2
02.06.02 | Cumeeira aço 0,50mm pre-pintado 2 faces inclusive fixações | m
02.06.03 | Rufo em chapa de aço galvanizado numero 24, desenvolvimento de 25cm | m
02.06.04 | Calha em chapa de aço galvanizado numero 24, desenvolvimento de 50cm | m
02.06.05 | Chapim em chapa de aço galvanizado numero 24, desenvolvimento de 25cm | m
02.06.06 | Colocação de vigas de madeira com reaproveitamento | m
SUBTOTAL
02.07 | ESQUADRIAS DE MADEIRA
02.07.01 | Batente de madeira com reaproveitamento, com argamassa | un
02.07.02 | Guarnição de madeira 5x1cm para porta ate 80x210cm | un
02.07.03 | Recolocação de porta com reaproveitamento | un
02.07.04 | Fechadura de embutir com cilindro, externa, completa, acabamento padrão médio, incluso execução de furo - fornecimento e instalação | un
02.07.05 | Dobradiça em aço/ferro, 3"x21/2", e=1,9 a 2mm, sem anel, cromado ou zincado, tampa bola, com parafusos | un
SUBTOTAL
02.08 | ESQUADRIAS METALICAS/VIDRO
02.08.01 | Fachada 1940x225cm com adaptação e complementação do caixilho existente | un
02.08.02 | Porta abrir 2 folhas 160x210cm com adaptação e complementação com reaproveitamento do existente | un
02.08.03 | Janela 200x50cm Maximo ar alumínio anodizado inclusive ferragens | un
02.08.04 | Janela 300x110cm correr alumínio anodizado inclusive ferragens | un
02.08.05 | Porta abrir 80x210cm em alumínio anodizado inclusive ferragens e dobradiças cromadas | un
02.08.06 | Porta abrir 60x160cm em lambri alumínio anodizado inclusive tarjeta livre-ocupado e dobradiças cromadas | un
02.08.07 | Porta correr 100x160cm em lambri alumínio anodizado inclusive tarjeta livre-ocupado e dobradiças cromadas | un
02.08.08 | Porta ferro veneziana 165x180cm, 2 folhas, com fecho sobrepor em aço galvanizado (casa de bombas) | un
02.08.09 | Vidro liso comum transparente 4mm | un
SUBTOTAL
02.09 | REVESTIMENTO DE PAREDES INTERNA
02.09.01 | Chapisco aplicado em alvenarias e estruturas de concreto internas, com colher de pedreiro, argamassa 1:3 | m2
02.09.02 | Massa única, para recebimento de pintura, em argamassa traço 1:2:8, preparo mecânico com betoneira 400l, aplicada manualmente em faces internas de paredes, espessura de 20mm, com execução de taliscas | m2
02.09.03 | Emboço, para recebimento de cerâmica, em argamassa traço 1:2:8, preparo mecânico com betoneira 400l, aplicado manualmente em faces internas de paredes com área maior que 10m2, espessura de 20mm, com execução de talisca | m2
02.09.04 | Revestimento cerâmico para paredes internas com placas tipo grês ou semi-grês de dimensões 33x45cm aplicadas em ambientes de área menor que 5m2 na altura inteira das paredes | m2
02.09.05 | Revestimento com tijolo maciço 10,5x22,5x3,5cm, assentado com argamassa 1:2:8, com junta seca | m2
SUBTOTAL
02.10 | REVESTIMENTO DE PAREDES EXTERNA
02.10.01 | Chapisco aplicado em alvenarias e estruturas de concreto internas, com colher de pedreiro, argamassa 1:3 | m2
02.10.02 | Massa única, para recebimento de pintura, em argamassa traço 1:2:8, preparo mecânico com betoneira 400l, aplicada manualmente em faces internas de paredes, espessura de 20mm, com execução de taliscas | m2
02.10.03 | Peitoril granito branco 15cm, assentado com argamassa 1:4 | m
02.10.04 | Revestimento com tijolo maciço 10,5x22,5x3,5cm, assentado com argamassa 1:2:8, com junta seca | m2
02.10.05 | Construção e demolição de andaime para revestimento externo, 10 reaproveitamentos | m2
SUBTOTAL
02.11 | REVESTIMENTO DE TETOS
02.11.01 | Forro de gesso acartonado FGE estruturado com chapas 12,5mm | m2
02.11.02 | Tabica metálica para forro de gesso | m
02.11.03 | Construção e demolição de andaime para forros, 12 reaproveitamentos | m2
SUBTOTAL
02.12 | PISOS INTERNO
02.12.01 | Lastro de concreto e=5cm, preparo mecânico, inclusive lançamento e adensamento | m2
02.12.02 | Contrapiso em argamassa traço 1:4 (cimento e areia), preparo mecânico com betoneira 400l, aplicado em áreas secas sobre laje, aderido, espessura 2cm | m2
02.12.03 | Piso cerâmico para piso com placas tipo porcelanato de dimensões 60x60cm aplicada em ambientes de área entre 5m2 e 10m2 | m2
02.12.04 | Rodapé porcelanato 60x60cm h=10cm com argamassa cola e rejunte cimenticio | m
02.12.05 | Soleira granito branco 15cm, assentado com argamassa 1:4 | m
SUBTOTAL
02.13 | PISOS EXTERNO
02.13.01 | Execução de passeio (calçada) ou piso de concreto com concreto moldado in loco, feito em obra, acabamento convencional, não armado | m3
SUBTOTAL
02.14 | PINTURAS
02.14.01 | Aplicação de fundo selador acrílico em paredes internas, uma demão | m2
02.14.02 | Aplicação e lixamento de massa latex em paredes internas, duas demãos | m2
02.14.03 | Aplicação manual de pintura com tinta latex acrílica em paredes internas, duas demãos | m2
02.14.04 | Aplicação de fundo selador acrílico em paredes externas, uma demão | m2
02.14.05 | Aplicação manual de pintura com tinta latex acrílica em paredes externas, duas demãos | m2
02.14.06 | Aplicação de fundo selador acrílico em teto, uma demão | m2
02.14.07 | Aplicação e lixamento de massa latex em teto, duas demãos | m2
02.14.08 | Aplicação manual de pintura com tinta latex acrílica em teto, duas demãos | m2
02.14.09 | Pintura esmalte brilhante para madeira, duas demãos, sobre fundo nivelador branco | m2
02.14.10 | Pintura esmalte fosco, duas demãos, sobre estrutura metálica com revolver a ar comprimido | m2
02.14.11 | Pintura esmalte alto brilho, duas demãos, sobre superfície metálica | m2
02.14.12 | Pintura hidrofugante com silicone em tijolos aparente | m2
02.14.13 | Verniz poliuretano brilhante em vigas madeira, duas demãos | m2
SUBTOTAL
02.15 | OBRAS COMPLEMENTARES
02.15.01 | Divisória em granito branco, esp=2cm, assentado c/argamassa traço 1:4, arremate em cimento branco, exclusive ferragens | m2
02.15.02 | Bancada de granito branco com tampo 55cm, testeira 10cm e saia 10cm, inclusive suporte mão francesa | m
02.15.03 | Bancada de granito branco com tampo 60cm, testeira 10cm e saia 4cm, inclusive suporte mão francesa | m
02.15.04 | Balcão de granito branco com bordas dupla boleadas 50cm | m
02.15.05 | Parede de gesso acartonado com reaproveitamento e adequações | m2
02.15.06 | Churrasqueira exclusive coifa e dutos exaustão | un
02.15.07 | Revolvimento e destorramento manual de superfície gramada com profundidade ate 20cm | m2
02.15.08 | Plantio de grama esmeralda em rolo | m2
02.15.09 | Limpeza final da obra | m2
SUBTOTAL
TOTAL AMPLIAÇÃO E REFORMA DO SUBSOLO - OBRAS CIVIS
03. | AMPLIAÇÃO E REFORMA DO TERREO - OBRAS CIVIS
03.01 | DEMOLIÇÕES E RETIRADAS
03.01.01 | Retirada de esquadrias metálicas/vidro | m2
03.01.02 | Retirada de gradil/portões | m2
03.01.03 | Retirada de porta de madeira completa | m2
03.01.04 | Demolição manual de concreto armado | m3
03.01.05 | Demolição de alvenaria tijolos furados sem reaproveitamento | m3
03.01.06 | Demolição de forro de gesso | m2
03.01.07 | Demolição de azulejos | m2
03.01.08 | Demolição de reboco | m2
03.01.09 | Retirada de parede gesso acartonado para reaproveitamento | m2
03.01.10 | Demolição de piso de madeira | m2
03.01.11 | Demolição de rodapé de madeira | m
03.01.12 | Demolição de piso cerâmico | m2
03.01.13 | Demolição de contrapiso concreto magro | m3
03.01.14 | Retirada de grama | m2
03.01.15 | Retirada de arvore de médio porte (palmeira) | un
03.01.16 | Carga mecanizada de entulho em caminhão basculante | m3
03.01.17 | Transporte em caminhão basculante | m3km
SUBTOTAL
03.02 | SERVIÇOS PRELIMINARES
03.02.01 | Aterro posto obra | m3
03.02.02 | Espalhamento manual e compactação mecanizada de aterro | m3
03.02.03 | Locação convencional de obra, através de gabarito de tabuas corridas pontaletadas, sem reaproveitamento | m2
| SUBTOTAL |  |  |  | 0
03.03 | FUNDAÇÕES/INFRAESTRUTURA
03.03.01 | Estaca a trado (broca) d=25cm, concreto 20MPa, exclusive armação | m
03.03.02 | Estaca a trado (broca) d=30cm, concreto 20MPa, exclusive armação | m
03.03.03 | Estaca escavada mecanicamente d=25cm, concreto 20MPa, exclusive armação | m
03.03.04 | Estaca escavada mecanicamente d=30cm, concreto 20MPa, exclusive armação | m
03.03.05 | Escavação manual de valas ate 1,50m | m3
03.03.06 | Reaterro de vala com compactação manual | m3
03.03.07 | Lastro de concreto, preparo mecânico, 5cm | m2
03.03.08 | Forma de tabua para blocos de fundação, 2 utilizações | m2
03.03.09 | Forma de tabua para vigas baldrames, 2 utilizações | m2
03.03.10 | Armação aço CA-50 de 12,5mm | kg
03.03.11 | Armação aço CA-50 de 10,0mm | kg
03.03.12 | Armação aço CA-50 de 8,0mm | kg
03.03.13 | Armação aço CA-50 de 6,3mm | kg
03.03.14 | Armação aço CA-60 de 5,0mm | kg
03.03.15 | Armação aço CA-60 de 4,2mm | kg
03.03.16 | Preparo de concreto 25 MPA com betoneira | m3
03.03.17 | Lançamento/aplicação manual de concreto em fundações | m3
03.03.18 | Regularização de superfície com argamassa de cimento e areia (media), traço 1:4, e=2cm | m2
03.03.19 | Impermeabilização com argamassa polimerica | m2
SUBTOTAL
03.04 | ESTRUTURA DE CONCRETO
03.04.01 | Montagem e desmontagem de forma de pilares retangulares, pé direito simples, em chapa madeira compensada resinada, 4 utilizações | m2
03.04.02 | Montagem e desmontagem de forma de viga, escoramento metálico, pé-direito simples, em chapa de madeira resinada, 4 utilizações | m2
03.04.03 | Armação aço CA-50 de 16,0mm | kg
03.04.04 | Armação aço CA-50 de 12,5mm | kg
03.04.05 | Armação aço CA-50 de 10,0mm | kg
03.04.06 | Armação aço CA-50 de 8,0mm | kg
03.04.07 | Armação aço CA-50 de 6,3mm | kg
03.04.08 | Armação aço CA-60 de 5,0mm | kg
03.04.09 | Armação aço CA-60 de 4,2mm | kg
03.04.10 | Laje mini painel treliçado exclusive capeamento | m2
03.04.11 | Preparo de concreto 25 MPA com betoneira | m3
03.04.12 | Lançamento/aplicação manual de concreto | m3
SUBTOTAL
03.05 | ESTRUTURA METALICA
03.05.01 | Estrutura metálica mezanino, escada, guarda corpo e cobertura inclusive pintura anticorrosiva | kg
SUBTOTAL
03.06 | ALVENARIA
03.06.01 | Alvenaria de vedação de blocos cerâmicos furados na horizontal de 11,5x19x19cm (espessura 12cm) de paredes com arg.1:2:8 | m2
03.06.02 | Alvenaria de vedação de blocos cerâmicos furados na horizontal de 11,5x19x19cm (espessura 19cm) de paredes com arg.1:2:8 | m2
03.06.03 | Verga moldada in loco em concreto para até 1,5m de vão | m
03.06.04 | Verga moldada in loco em concreto para acima 1,5m de vão | m
03.06.05 | Construção e demolição de andaime para alvenaria, 10 reaproveitamentos | m2
SUBTOTAL
03.07 | COBERTURA
03.07.01 | Cobertura com telha isolante com PUR 30mm, pre-pintado 2 faces, face superior telha trapezoidal e face inferior chapa lisa, inclusive fixações e colocação | m2
03.07.02 | Rufo em chapa de aço galvanizado numero 24, desenvolvimento de 25cm | m
03.07.03 | Calha em chapa de aço galvanizado numero 24, desenvolvimento de 50cm | m
03.07.04 | Chapim em chapa de aço galvanizado numero 24, desenvolvimento de 25cm | m
SUBTOTAL
03.08 | ESQUADRIAS DE MADEIRA
03.08.01 | Batente de madeira com reaproveitamento, com argamassa | un
03.08.02 | Guarnição de madeira 5x1cm para porta ate 80x210cm | un
03.08.03 | Recolocação de porta com reaproveitamento | un
03.08.04 | Fechadura de embutir com cilindro, externa, completa, acabamento padrão médio, incluso execução de furo - fornecimento e instalação | un
03.08.05 | Dobradiça em aço/ferro, 3"x21/2", e=1,9 a 2mm, sem anel, cromado ou zincado, tampa bola, com parafusos | un
SUBTOTAL
03.09 | ESQUADRIAS METALICAS/VIDRO
03.09.01 | Janela 130x290cm fixa alumínio anodizado | un
03.09.02 | Janela 90x40cm fixa alumínio anodizado (shaft) | un
03.09.03 | Porta abrir 60x160cm em lambri alumínio anodizado inclusive tarjeta livre-ocupado e dobradiças cromadas | un
03.09.04 | Porta correr 200x280cm chapa vincada inclusive ferragens | un
03.09.05 | Portão correr 360x250cm chapa vincada inclusive ferragens exclusive automação | un
03.09.06 | Vidro laminado bronze 8mm (4+4)mm | m2
03.09.07 | Encaixe de caixilhos existentes nos vãos inclusive adaptação | m2
SUBTOTAL
03.10 | REVESTIMENTO DE PAREDES INTERNA
03.10.01 | Chapisco aplicado em alvenarias e estruturas de concreto internas, com colher de pedreiro, argamassa 1:3 | m2
03.10.02 | Massa única, para recebimento de pintura, em argamassa traço 1:2:8, preparo mecânico com betoneira 400l, aplicada manualmente em faces internas de paredes, espessura de 20mm, com execução de taliscas | m2
03.10.03 | Emboço, para recebimento de cerâmica, em argamassa traço 1:2:8, preparo mecânico com betoneira 400l, aplicado manualmente em faces internas de paredes com área maior que 10m2, espessura de 20mm, com execução de talisca | m2
03.10.04 | Revestimento cerâmico para paredes internas com placas tipo grês ou semi-grês de dimensões 33x45cm aplicadas em ambientes de área menor que 5m2 na altura inteira das paredes | m2
SUBTOTAL
03.11 | REVESTIMENTO DE PAREDES EXTERNA
03.11.01 | Chapisco aplicado em alvenarias e estruturas de concreto internas, com colher de pedreiro, argamassa 1:3 | m2
03.11.02 | Massa única, para recebimento de pintura, em argamassa traço 1:2:8, preparo mecânico com betoneira 400l, aplicada manualmente em faces internas de paredes, espessura de 20mm, com execução de taliscas | m2
03.11.03 | Peitoril granito branco 15cm, assentado com argamassa 1:4 | m
03.11.04 | Revestimento com tijolo maciço 10,5x22,5x3,5cm, assentado com argamassa 1:2:8, com junta seca | m2
03.11.05 | Construção e demolição de andaime para revestimento externo, 10 reaproveitamentos | m2
SUBTOTAL
03.12 | REVESTIMENTO DE TETOS
03.12.01 | Forro de gesso acartonado FGE estruturado com chapas 12,5mm | m2
03.12.02 | Tabica metálica para forro de gesso | m
03.12.03 | Construção e demolição de andaime para forros, 12 reaproveitamentos | m2
SUBTOTAL
03.13 | PISOS INTERNO
03.13.01 | Lastro de concreto e=5cm, preparo mecânico, inclusive lançamento e adensamento | m2
03.13.02 | Contrapiso em argamassa traço 1:4 (cimento e areia), preparo mecânico com betoneira 400l, aplicado em áreas secas sobre laje, aderido, espessura 2cm | m2
03.13.03 | Piso cerâmico para piso com placas tipo porcelanato de dimensões 60x60cm aplicada em ambientes de área entre 5m2 e 10m2 | m2
03.13.04 | Rodapé porcelanato 60x60cm h=10cm com argamassa cola e rejunte cimenticio | m
03.13.05 | Soleira granito branco 15cm, assentado com argamassa 1:4 | m
SUBTOTAL
03.14 | PISOS EXTERNO
03.14.01 | Piso tátil direcional e alerta cimenticio 40x40x3cm assentado com argamassa de cimento e areia 1:3 | m
03.14.02 | Execução de passeio (calçada) ou piso de concreto com concreto moldado in loco, feito em obra, acabamento convencional, não armado | m3
SUBTOTAL
03.15 | PINTURAS
03.15.01 | Aplicação de fundo selador acrílico em paredes internas, uma demão | m2
03.15.02 | Aplicação e lixamento de massa latex em paredes internas, duas demãos | m2
03.15.03 | Aplicação manual de pintura com tinta latex acrílica em paredes internas, duas demãos | m2
03.15.04 | Aplicação de fundo selador acrílico em paredes externas, uma demão | m2
03.15.05 | Aplicação manual de pintura com tinta latex acrílica em paredes externas, duas demãos | m2
03.15.06 | Aplicação de fundo selador acrílico em teto, uma demão | m2
03.15.07 | Aplicação e lixamento de massa latex em teto, duas demãos | m2
03.15.08 | Aplicação manual de pintura com tinta latex acrílica em teto, duas demãos | m2
03.15.09 | Pintura esmalte brilhante para madeira, duas demãos, sobre fundo nivelador branco | m2
03.15.10 | Pintura esmalte fosco, duas demãos, sobre estrutura metálica com revolver a ar comprimido | m2
03.15.11 | Pintura hidrofugante com silicone em tijolos aparente | m2
03.15.12 | Pintura esmalte alto brilho, duas demãos, sobre superfície metálica | m2
SUBTOTAL
03.16 | OBRAS COMPLEMENTARES
03.16.01 | Divisória em granito branco, esp=2cm, assentado c/argamassa traço 1:4, arremate em cimento branco, exclusive ferragens | m2
03.16.02 | Bancada de granito branco com tampo 55cm, testeira 10cm e saia 10cm, inclusive suporte mão francesa | m
03.16.03 | Parede drywall com chapas gesso acartonado ST/ST 12,5mm, espessura parede 10cm | m2
03.16.04 | Parede de gesso acartonado com reaproveitamento e adequações | m2
03.16.05 | Revolvimento e destorramento manual de superfície gramada com profundidade ate 20cm | m2
03.16.06 | Plantio de grama esmeralda em rolo | m2
03.16.07 | Limpeza final da obra | m2
SUBTOTAL
TOTAL AMPLIAÇÃO E REFORMA DO TERREO - OBRAS CIVIS
04. | INSTALAÇÕES
04.01 | INSTALAÇÕES DE AGUA FRIA/DRENO AR CONDICIONADO
04.01.01 | Tubo PVC soldável 25mm | m
04.01.02 | Tubo PVC soldável 32mm | m
04.01.03 | Tubo PVC soldável 50mm | m
04.01.04 | Tubo PVC soldável 75mm | m
04.01.05 | Adaptador curto bolsa e rosca para registro, PVC, soldável, 25mmx3/4" | un
04.01.06 | Adaptador curto bolsa e rosca para registro, PVC, soldável, 32mmx1" | un
04.01.07 | Adaptador curto bolsa e rosca para registro, PVC, soldável, 75mmx2" | un
04.01.08 | Adaptador PVC soldável com flanges livres para caixa d´ água 25mmx3/4" | un
04.01.09 | Adaptador PVC soldável com flanges livres para caixa d´ água 32mmx1" | un
04.01.10 | Adaptador PVC soldável com flanges livres para caixa d´ água 75mmx21/2" | un
04.01.11 | Bucha de redução PVC soldável longa 50x25mm | un
04.01.12 | Bucha de redução PVC soldável longa 75x50mm | un
04.01.13 | Joelho 45o PVC soldável 25mm | un
04.01.14 | Joelho 45o PVC soldável 32mm | un
04.01.15 | Joelho 90o PVC soldável 25mm | un
04.01.16 | Joelho 90o PVC soldável 32mm | un
04.01.17 | Joelho 90o PVC soldável 50mm | un
04.01.18 | Joelho 90o PVC soldável 75mm | un
04.01.19 | Te PVC soldável 25mm | un
04.01.20 | Te PVC soldável 32mm | un
04.01.21 | Te PVC soldável 50mm | un
04.01.22 | Te PVC soldável 75mm | un
04.01.23 | Te redução PVC soldável 50x25mm | un
04.01.24 | Te redução PVC soldável 75x50mm | un
04.01.25 | Joelho PVC soldável com bucha latão 25mmx1/2" | un
04.01.26 | Te PVC soldável com bucha latão 25mmx1/2" | un
04.01.27 | Luva PVC soldável com bucha latão 25mmx3/4" | un
04.01.28 | Luva PVC soldável 25mmx3/4" | un
04.01.29 | Caixa d´água em polietileno com tampa 1000 l | un
04.01.30 | Torneira boia real 3/4" | un
04.01.31 | Registro de gaveta bruto 1" | un
04.01.32 | Registro de gaveta bruto 21/2" | un
04.01.33 | Registro de gaveta cromado 3/4" | un
SUBTOTAL
04.02 | INSTALAÇÕES DE ESGOTO E AGUAS PLUVIAIS
04.02.01 | Tubo PVC, serie normal, esgoto predial, DN 40mm | m
04.02.02 | Tubo PVC, serie normal, esgoto predial, DN 50mm | m
04.02.03 | Tubo PVC, serie normal, esgoto predial, DN 75mm | m
04.02.04 | Tubo PVC, serie normal, esgoto predial, DN 100mm | m
04.02.05 | Tubo PVC, serie normal, esgoto predial, DN 200mm | m
04.02.06 | Curva curta 90o, PVC, serie normal, esgoto predial, DN 100mm | un
04.02.07 | Curva 90o, PVC, serie normal, esgoto predial, DN 100x50mm
04.02.08 | Joelho 45o, PVC, serie normal, esgoto predial DN 40mm | un
04.02.09 | Joelho 45o, PVC, serie normal, esgoto predial DN 50mm | un
04.02.10 | Joelho 45o, PVC, serie normal, esgoto predial DN 75mm | un
04.02.11 | Joelho 45o, PVC, serie normal, esgoto predial DN 100mm | un
04.02.12 | Joelho 90o, PVC, serie normal, esgoto predial, DN 40mm | un
04.02.13 | Joelho 90o, PVC, serie normal, esgoto predial, DN 50mm | un
04.02.14 | Joelho 90o, PVC, serie normal, esgoto predial, DN 75mm | un
04.02.15 | Luva simples, PVC esgoto, 50mm | un
04.02.16 | Luva simples, PVC esgoto, 75mm | un
04.02.17 | Luva simples, PVC esgoto, 100mm | un
04.02.18 | Junção simples, PVC, serie normal, esgoto predial, DN 40x40mm | un
04.02.19 | Junção simples, PVC, serie normal, esgoto predial, DN 50x50mm | un
04.02.20 | Junção simples, PVC, serie normal, esgoto predial, DN 75x50mm | un
04.02.21 | Junção simples, PVC, serie normal, esgoto predial, DN 75x75mm | un
04.02.22 | Junção simples, PVC, serie normal, esgoto predial, DN 100x50mm | un
04.02.23 | Junção simples, PVC, serie normal, esgoto predial, DN 100x100mm | un
04.02.24 | Bucha redução, PVC, serie normal, esgoto predial 50x40mm | un
04.02.25 | Redução excêntrica, PVC, serie normal, esgoto predial 75x50mm | un
04.02.26 | Te, PVC, serie normal, esgoto predial, DN 50x50mm | un
04.02.27 | Te, PVC, serie normal, esgoto predial, DN 75x50mm | un
04.02.28 | Te, PVC, serie normal, esgoto predial, DN 100x50mm | un
04.02.29 | Te, PVC, serie normal, esgoto predial, DN 100x100mm | un
04.02.30 | Terminal ventilação, PVC, serie normal, esgoto predial, DN 75mm | un
04.02.31 | Terminal ventilação, PVC, serie normal, esgoto predial, DN 50mm | un
04.02.32 | Válvula de retenção, PVC, serie normal, esgoto predial, DN 100mm | un
04.02.33 | Caixa sifonada quadrada 150x50x50cm com grelha inox abre/fecha | un
04.02.34 | Caixa sifonada quadrada 150x85x75cm com grelha inox abre/fecha | un
04.02.35 | Ralo seco quadrado 100x40mm com grelha inox abre/fecha | un
04.02.36 | Ralo linear PVC grelha aço inox 90cm | un
04.02.37 | Caixa de inspeção 40x40x40cm alvenaria tijolo maciço 1/2vez, revestida internamente, fundo de concreto simples e tampa ferro fundido 40x40cm inclusive escavação e reaterro | un
04.02.38 | Caixa de gordura 100x60x60cm alvenaria tijolo maciço 1/2vez, revestida internamente, fundo de concreto simples e tampa ferro fundido 50x40cm inclusive escavação e reaterro | un
04.02.39 | Caixa de areia 50x50x50cm alvenaria tijolo maciço 1/2vez, revestida internamente, fundo de concreto simples e grelha ferro fundido 50x50cm inclusive escavação e reaterro | un
04.02.40 | Caixa de areia 40x40x40cm alvenaria tijolo maciço 1/2vez, revestida internamente, fundo de concreto simples e grelha ferro fundido 40x40cm inclusive escavação e reaterro | un
04.02.41 | Escavação manual de valas ate 1,50m | m3
04.02.42 | Reaterro de vala com compactação manual | m3
SUBTOTAL
04.03 | INSTALAÇÕES PREVENÇÃO E COMBATE A INCENDIO
04.03.01 | Base para reservatório metálico 12m3, 210x210x60cm concreto 25MPa, conforme fundações e armações no projeto de estrutura, inclusive escavação e reaterro | un
04.03.02 | Reservatório metálico tipo taça 12m3, altura da coluna seca >4,8m, em chapa de aço alta resistência a corrosão, acabamento interno com epóxi bi componente sobre fundo epóxi, acabamento externo com esmalte sintético industrial, escada interna, escada externa com guarda corpo, inclusive garantia de 5 anos da estrutura e 2 anos na pintura | un
04.03.03 | Tubo aço galvanizado com costura cl.media 21/2" | m
04.03.04 | Tubo aço galvanizado com costura cl.media 3" | m
04.03.05 | Niple ferro galvanizado 21/2" | un
04.03.06 | União ferro galvanizado 21;2" | un
04.03.07 | União ferro galvanizado 3" | un
04.03.08 | Joelho 90o ferro galvanizado 21/2" | un
04.03.09 | Joelho 90o ferro galvanizado 3" | un
04.03.10 | Luva de redução ferro galvanizado 3"x21/2" | un
04.03.11 | Luva ferro galvanizado 21/2" | un
04.03.12 | Te ferro galvanizado 21/2" | un
04.03.13 | Registro de gaveta bruto 21/2" | un
04.03.14 | Registro de gaveta bruto 3" | un
04.03.15 | Válvula de retenção vertical 21/2" | un
04.03.16 | Válvula de retenção horizontal 21/2" | un
04.03.17 | Bomba incêndio 7,5CV 46,64mca 419,46 lpm 220/380V trifásica | un
04.03.18 | Registro globo angular 45o 21/2" | un
04.03.19 | Caixa incêndio embutir 60x90x17cm | un
04.03.20 | Caixa para registro de recalque embutir 40x40x20cm | un
04.03.21 | Adaptador storz (rosca fêmea) 21/2x11/2' | un
04.03.22 | Adaptador storz (rosca fêmea) 21/2x21/2' | un
04.03.23 | Chave p/ conexões storz 11/2' e 21/2' | un
04.03.24 | Esguicho jato regulável 11/2x13/16mm | un
04.03.25 | Mangueira predial c/uniões 11/2'x30m | un
04.03.26 | Tampão storz 11/2' c/corrente | un
04.03.27 | Extintor Água Pressurizado 10 lt | un
04.03.28 | Extintor Pó Químico Seco 4 kg | un
04.03.29 | Placa Extintor plástico fotoluminescente 2mm 30x30cm | un
04.03.30 | Placa Hidrante plástico fotoluminescente 2mm 30x30cm | un
04.03.31 | Placa rota fuga plástico fotoluminescente 2mm 26x13cm | un
04.03.32 | Placa "proibido usar elevador.." fotoluminescente 2mm 20x20cm | un
04.03.33 | Placa "antes de entrar elevador." fotoluminescente 2mm 24x35 | un
04.03.34 | Placa botoeira e sirene plástico fotoluminescente 2mm 26x13cm | un
04.03.35 | Bloco autônomo iluminação emergência aclaramento bateria 12V 4AH 2 hora 16W 700 lúmen | un
04.03.36 | Bloco autônomo iluminação emergência aclaramento bateria 12V 4AH 2 hora 16W 700 lúmen "SAIDA" | un
04.03.37 | Botoeira convencional quebre o vidro/aperte o botão | un
04.03.38 | Botoeira convencional para acionamento de bomba | un
04.03.39 | Sirene convencional audiovisual bitonal 110 dB | un
04.03.40 | Escavação manual de valas ate 1,50m | m3
04.03.41 | Reaterro de vala com compactação manual | m3
SUBTOTAL
04.04 | LOUÇAS E METAIS
04.04.01 | Vaso sanitário sifonado com caixa acoplada louça branca | un
04.04.02 | Lavatório canto louça branca suspenso 40x30cm | un
04.04.03 | Cuba apoio louça embutir | un
04.04.04 | Engate flexível em inox 1/2"x30cm - fornecimento e instalação | un
04.04.05 | Válvula em metal cromado 1.1/2"x1.1/2" para lavatório | un
04.04.06 | Sifão tipo garrafa em metal cromado 1x1.1/2" | un
04.04.07 | Torneira cromada mesa temporizada bica baixa | un
04.04.08 | Cuba de embutir de aço inoxidável media, incluso válvula tipo americana e sifão garrafa em metal cromado | un
04.04.09 | Engate flexível em inox 1/2"x40cm - fornecimento e instalação | un
04.04.10 | Torneira cromada mesa bica móvel | un
04.04.11 | Tanque de louça suspenso 18l inclusive fixações, válvula, sifão e torneira de metal cromados | un
04.04.12 | Ducha higiênica plástica com registro metálico 1/2" | un
04.04.13 | Torneira cromada 1/2" ou 3/4" para limpeza | un
04.04.14 | Barra apoio 80cm aço inox polido | un
04.04.15 | Barra apoio em L aço inox polido | un
SUBTOTAL
04.05 | INSTALAÇÕES ELETRICAS
ILUMINAÇÃO E TOMADAS
04.05.01 | Eletroduto flexível PVC corrugado 3/4" | m
04.05.02 | Eletroduto rígido roscável, PVC, 3/4" | m
04.05.03 | Eletroduto rígido roscável, PVC, 1" | m
04.05.04 | Eletroduto rígido roscável, PVC, 2" | m
04.05.05 | Perfilado perfurado 38x38mm inclusive acessórios e fixações | m
04.05.06 | Eletrocalha metálica perfurada 50x50mm inclusive acessórios e fixações | m
04.05.07 | Caixa retangular 4"x2" alta, metálica, em parede | un
04.05.08 | Caixa retangular 4"x2" media, metálica, em parede | un
04.05.09 | Caixa retangular 4"x4" media, metálica, em parede | un
04.05.10 | Caixa retangular 4"x2" baixa, metálica, em parede | un
04.05.11 | Caixa retangular 4"x4" baixa, metálica, em parede | un
04.05.12 | Caixa de passagem embutir aço 200x200mm | un
04.05.13 | Caixa alumínio para tomada de piso 4"x4" com tampa de latão unha simples | un
04.05.14 | Condulete alumínio tipo B para eletroduto galvanizado 3/4" | un
04.05.15 | Condulete alumínio tipo C para eletroduto galvanizado 3/4" | un
04.05.16 | Cabo cobre isolado cu/pvc 450/750V # 2,5mm2 | m
04.05.17 | Interruptor simples (1 modulo), 10A/250V, incluindo suporte e placa | un
04.05.18 | Interruptor simples (2 módulos), 10A/250V, incluindo suporte e placa | un
04.05.19 | Interruptor simples (3 módulos), 10A/250V, incluindo suporte e placa | un
04.05.20 | Interruptor simples (4 módulos), 10A/250V, incluindo suporte e placa | un
04.05.21 | Interruptor simples (1 modulo) com tomada de embutir 2P+T 10A,incluindo suporte e placa | un
04.05.22 | Tomada baixa de embutir (1 modulo), 2P+T 10A, incluindo suporte e placa | un
04.05.23 | Tomada media de embutir (1 modulo), 2P+T 10A, incluindo suporte e placa | un
04.05.24 | Tomada alta de embutir (1 modulo), 2P+T 10A, sem suporte e placa | un
04.05.25 | Tomada baixa de embutir (1 modulo), 2P+T 10A, sem suporte e sem placa | un
04.05.26 | Rele temporizador 127V | un
QUADROS DE DISTRIBUIÇÃO
04.05.27 | Quadro de distribuição embutir 100A 24 módulos | un
04.05.28 | Quadro de distribuição embutir 56 módulos 225A | un
04.05.29 | Quadro de distribuição embutir 44 módulos 150A | un
04.05.30 | Quadro de distribuição embutir 34 módulos 150A | un
04.05.31 | Disjuntor monopolar DIN C 16A | un
04.05.32 | Disjuntor bipolar DIN C 16A | un
04.05.33 | Disjuntor bipolar DIN C 20A | un
04.05.34 | Disjuntor bipolar DIN C 25A | un
04.05.35 | Disjuntor tripolar DIN C 25A | un
04.05.36 | Disjuntor tripolar DIN C 30A | un
04.05.37 | Disjuntor tripolar DIN C 50A | un
04.05.38 | Disjuntor tripolar DIN C 63A | un
04.05.39 | Disjuntor tripolar DIN C 200A | un
04.05.40 | Dispositivo DR bipolar 30mA 25A | un
04.05.41 | Dispositivo DPS 175V 20KA | un
AR CONDICIONADO
04.05.42 | Eletroduto ferro galvanizada, classe leve, 1", em teto | m
04.05.43 | Eletroduto ferro galvanizada, classe leve, 1", em parede | m
04.05.44 | Condulete alumínio tipo C para eletroduto galvanizado 1" | un
04.05.45 | Condulete alumínio tipo E para eletroduto galvanizado 1" | un
04.05.46 | Caixa de passagem sobrepor aço 20x20x10cm | un
04.05.47 | Caixa de passagem sobrepor aço 30x30x10cm | un
04.05.48 | Cabo cobre isolado cu/pvc 450/750V # 4,0mm2 | m
04.05.49 | Cabo cobre isolado cu/pvc 450/750V # 6,0mm2 | m
ALIMENTADORES INCENDIO
04.05.50 | Eletroduto ferro galvanizada, classe leve, 3/4", em teto | m
04.05.51 | Eletroduto ferro galvanizada, classe leve, 3/4", em parede | m
04.05.52 | Caixa retangular 4"x2" media, metálica, em parede | un
04.05.53 | Condulete alumínio tipo X para eletroduto galvanizado 3/4" | un
04.05.54 | Cabo cobre isolado cu/pvc 450/750V # 2,5mm2 | m
ALIMENTADORES ENERGIA
04.05.55 | Eletroduto rígido roscável, PVC, 11/4" | m
04.05.56 | Eletroduto rígido roscável, PVC, 4" | m
04.05.57 | Curva 90 graus para eletroduto, PVC, roscavel, 11/4" | un
04.05.58 | Curva 90 graus para eletroduto, PVC, roscavel, 4" | un
04.05.59 | Luva para eletroduto, PVC, roscavel, 11/4" | un
04.05.60 | Luva para eletroduto, PVC, roscavel, 4" | un
04.05.61 | Eletrocalha metálica perfurada 100x100mm inclusive acessórios e fixações | m
04.05.62 | Cabo cobre isolado cu/pvc 0,6/1,0KV # 10,0mm2 | m
04.05.63 | Cabo cobre isolado cu/pvc 0,6/1,0KV # 16,0mm2 | m
04.05.64 | Cabo cobre isolado cu/pvc 0,6/1,0KV # 50,0mm2 | m
04.05.65 | Cabo cobre isolado cu/pvc 0,6/1,0KV # 95,0mm2 | m
04.05.66 | Cabo cobre isolado cu/pvc 0,6/1,0KV # 185,0mm2 | m
04.05.67 | Terminal metálico a pressão para 1 cabo 10mm2 | un
04.05.68 | Terminal metálico a pressão para 1 cabo 16mm2 | un
04.05.69 | Terminal metálico a pressão para 1 cabo 50mm2 | un
04.05.70 | Terminal metálico a pressão para 1 cabo 95mm2 | un
04.05.71 | Terminal metálico a pressão para 1 cabo 185mm2 | un
04.05.72 | Caixa de passagem 30x30x40 com tampa e fundo brita | un
SUBESTAÇÃO
04.05.73 | Poste de concreto circular 12m/200kg | un
04.05.74 | Suporte tipo L | un
04.05.75 | Espaçador losangular | un
04.05.76 | Para-raios polimérico 15kV 5kA | un
04.05.77 | Suporte para transformador em poste de concreto circular | un
04.05.78 | Transformador trifásico 112,5KVA 13,8/0,22-0,127kV | un
04.05.79 | Eletroduto ferro galvanizado 4" inclusive luva | m
04.05.80 | Caixa de inspeção 50x40x40cm alvenaria tijolo maciço 1/2vez, revestida internamente, fundo de brita, dispositivo para lacre e tampa ferro fundido 50x40cm inclusive escavação e reaterro | un
04.05.81 | Caixa de passagem embutir aço 200x200mm | un
04.05.82 | Caixa medição e proteção padrão Energisa | un
04.05.83 | Disjuntor tripolar C 300A | un
SPDA/ATERRAMENTO
04.05.84 | Para-raios em reservatório completo | cj
04.05.85 | Barra chata alumínio 7/8"x1/8" inclusive fixações | m
04.05.86 | Mini captor alumínio 7/8"x1/8" inclusive fixações | un
04.05.87 | Caixa equalização de potenciais 20x20x10cm com fusível diazed 63A e VCL slin 275V cl1 12,5/60 KA | cj
04.05.88 | Terminal metálico a pressão para 1 cabo 35mm2 | un
04.05.89 | Terminal metálico a pressão para 1 cabo 50mm2 | un
04.05.90 | Cabo de cobre nu 35mm2 | m
04.05.91 | Cabo de cobre nu 50mm2 | m
04.05.92 | Caixa inspeção PVC 300mm com tampa ferro fundido reforçada | un
04.05.93 | Caixa inspeção concreto 20x20cm com tampa ferro fundido | un
04.05.94 | Haste de aterramento aço revestida com baixa camada de cobre 5/8"x2,40m | un
04.05.95 | Solda exotérmica diversas | un
04.05.96 | Escavação manual de valas ate 1,50m | m3
04.05.97 | Reaterro de vala com compactação manual | m3
INFRAESTRUTURA ALARME/ANTENA/CFTV
04.05.98 | Eletroduto flexível PVC corrugado 3/4" | m
04.05.99 | Eletroduto rígido roscável, PVC, 3/4" | m
04.05.100 | Eletroduto rígido roscável, PVC, 1" | m
04.05.101 | Eletroduto rígido roscável, PVC, 2" | m
04.05.102 | Eletrocalha metálica perfurada 50x50mm inclusive acessórios e fixações | m
04.05.103 | Perfilado perfurado 38x38mm inclusive acessórios e fixações | m
04.05.104 | Caixa retangular 4"x2" media, metálica, em parede | un
04.05.105 | Caixa retangular 4"x4" media, metálica, em parede | un
04.05.106 | Caixa de passagem embutir aço 200x200mm | un
04.05.107 | Caixa de passagem embutir aço 300x300mm | un
04.05.108 | Quadro de distribuição para telefone 80x80x12cm metálica | un
04.05.109 | Condulete alumínio tipo C para eletroduto galvanizado 3/4" | un
04.05.110 | Condulete alumínio tipo T para eletroduto galvanizado 3/4" | un
04.05.111 | Condulete alumínio tipo LR para eletroduto galvanizado 3/4" | un
04.05.112 | Caixa de passagem 30x30x40 com tampa e fundo brita | un
04.05.113 | Suporte parafusado com placa de encaixe baixo 4x4 | un
LUMINARIAS
04.05.114 | Luminária embutir 60x60cm, corpo em chapa de aço tratado e pintura eletrostática na cor branca, refletor e aletas parabólicas em alumínio anodizado brilhante de alta pureza, encaixe click-in, soquetes em policarbonato anti-vibratorio, para 4 lâmpadas T5 14W | un
04.05.115 | Reator eletrônico para 2 lâmpadas fluorescentes 14W | un
04.05.116 | Lâmpada fluorescente tubular T5 14W | un
04.05.117 | Arandela alumínio para 1xE27 | un
04.05.118 | Luminária pendente, cúpula 40cm, para 1xE27 | un
04.05.119 | Lâmpada fluorescente compacta 2U 15W E27 | un
04.05.120 | Luminária led embutir led 24W IP20 4000K 295x295x25mm | un
04.05.121 | Luminária led embutir led 18W IP20 4000K 225x225x25mm | un
04.05.122 | Luminária embutir redondo para 1xDIC50W | un
04.05.123 | Lâmpada led dicroica 6W GU10 3000K | un
04.05.124 | Plafon de embutir para lâmpada AR70 direcionavel com recuo | un
04.05.125 | Lâmpada led AR70 50W 24o 2700K com driver | un
04.05.126 | Lâmpada led tubular 18W, G13, 120cm, inclusive abraçadeiras de aço e soquete com rabicho | cj
04.05.127 | Luminária embutir piso led 4,5W 30o 3000K IP67 | un
04.05.128 | Arandela retangular facho duplo aberto/aberto para 1xhalopin 40W | un
04.05.129 | Lâmpada led halopin 4W G9 260o 3000K | un
04.05.130 | Arandela triangular para 1xE27 25W | un
04.05.131 | Lâmpada fluorescente compacta 3U 20W E27 | un
04.05.132 | Balizador embutir parede paraxE27 | un
04.05.133 | Lâmpada led 6W bulbo E27 | un
04.05.134 | Sensor de presença de teto | un
04.05.135 | Cabo cobre PP 3x2,5mm2 450/750V | m
DIVERSOS
04.05.136 | Rasgo em alvenaria para eletrodutos | m
04.05.137 | Enchimento de rasgos | m
SUBTOTAL
04.06 | INFRAESTRUTURA PARA AR CONDICIONADO
04.06.01 | Tubulação em cobre para interligação do condensador ao evaporador, inclusive isolamento, alimentação elétrica, conexões e fixações para condicionadores de ar split ate 60.000BTus | m
SUBTOTAL
TOTAL INSTALAÇÕES
05. | ELEVADOR
05.01 | Elevador social, 9 pessoas (675 kg), 1,00m/s, 2 paradas, referencia 3300 New Edition da Atlas Schindler ou similar | un
TOTAL ELEVADOR
06. | ADMINISTRAÇÃO LOCAL DA OBRA
06.01 | Encarregado geral com encargos complementares | h
06.02 | Vigia noturno com encargos complementares | h
06.03 | Engenheiro civil junior obra com encargos complementares | h
TOTAL ADMINISTRAÇÃO LOCAL DA OBRA
| TOTAL DA OBRA |  |  |  | 0

## CRONOGRAMA
Obra | SENAR - EDIFICIO ANEXO
Local | Campo Grande/MS |  | ANEXO 11
Data | Junho de 2018
CRONOGRAMA FISICO - FINANCEIRO
item | descrição | total (R$) | % | 1 | 2 | 3 | 4 | 5 | 6 | SOMA HORIZONTAL
01. | CANTEIRO DE OBRAS | 0 | #DIV/0! | [6 empty] | 0%
02. | AMPLIAÇÃO E REFORMA DO SUBSOLO - OBRAS CIVIS |  | #DIV/0! | [6 empty] | 0%
02.01 | DEMOLIÇÕES E RETIRADAS | 0 | #DIV/0! | [6 empty] | 0%
02.02 | SERVIÇOS PRELIMINARES | 0 | #DIV/0! | [6 empty] | 0%
02.03 | FUNDAÇÕES/INFRAESTRUTURA | 0 | #DIV/0! | [6 empty] | 0%
02.04 | ESTRUTURA DE CONCRETO | 0 | #DIV/0! | [6 empty] | 0%
02.05 | ESTRUTURA METALICA | 0 | #DIV/0! | [6 empty] | 0%
02.06 | ALVENARIA | 0 | #DIV/0! | [6 empty] | 0%
02.06 | COBERTURA | 0 | #DIV/0! | [6 empty] | 0%
02.07 | ESQUADRIAS DE MADEIRA | 0 | #DIV/0! | [6 empty] | 0%
02.08 | ESQUADRIAS METALICAS/VIDRO | 0 | #DIV/0! | [6 empty] | 0%
02.09 | REVESTIMENTO DE PAREDES INTERNA | 0 | #DIV/0! | [6 empty] | 0%
02.10 | REVESTIMENTO DE PAREDES EXTERNA | 0 | #DIV/0! | [6 empty] | 0%
02.11 | REVESTIMENTO DE TETOS | 0 | #DIV/0! | [6 empty] | 0%
02.12 | PISOS INTERNO | 0 | #DIV/0! | [6 empty] | 0%
02.13 | PISOS EXTERNO | 0 | #DIV/0! | [6 empty] | 0%
02.14 | PINTURAS | 0 | #DIV/0! | [6 empty] | 0%
02.15 | OBRAS COMPLEMENTARES | 0 | #DIV/0! | [6 empty] | 0%
03. | AMPLIAÇÃO E REFORMA DO TERREO - OBRAS CIVIS |  | #DIV/0! | [6 empty] | 0%
03.01 | DEMOLIÇÕES E RETIRADAS | 0 | #DIV/0! | [6 empty] | 0%
03.02 | SERVIÇOS PRELIMINARES | 0 | #DIV/0! | [6 empty] | 0%
03.03 | FUNDAÇÕES/INFRAESTRUTURA | 0 | #DIV/0! | [6 empty] | 0%
03.04 | ESTRUTURA DE CONCRETO | 0 | #DIV/0! | [6 empty] | 0%
03.05 | ESTRUTURA METALICA | 0 | #DIV/0! | [6 empty] | 0%
03.06 | ALVENARIA | 0 | #DIV/0! | [6 empty] | 0%
03.07 | COBERTURA | 0 | #DIV/0! | [6 empty] | 0%
03.08 | ESQUADRIAS DE MADEIRA | 0 | #DIV/0! | [6 empty] | 0%
03.09 | ESQUADRIAS METALICAS/VIDRO | 0 | #DIV/0! | [6 empty] | 0%
03.10 | REVESTIMENTO DE PAREDES INTERNA | 0 | #DIV/0! | [6 empty] | 0%
03.11 | REVESTIMENTO DE PAREDES EXTERNA | 0 | #DIV/0! | [6 empty] | 0%
03.12 | REVESTIMENTO DE TETOS | 0 | #DIV/0! | [6 empty] | 0%
03.13 | PISOS INTERNO | 0 | #DIV/0! | [6 empty] | 0%
03.14 | PISOS EXTERNO | 0 | #DIV/0! | [6 empty] | 0%
03.15 | PINTURAS | 0 | #DIV/0! | [6 empty] | 0%
03.16 | OBRAS COMPLEMENTARES | 0 | #DIV/0! | [6 empty] | 0%
04. | INSTALAÇÕES |  | #DIV/0! | [6 empty] | 0%
04.01 | INSTALAÇÕES DE AGUA FRIA/DRENO AR CONDICIONADO | 0 | #DIV/0! | [6 empty] | 0%
04.02 | INSTALAÇÕES DE ESGOTO E AGUAS PLUVIAIS | 0 | #DIV/0! | [6 empty] | 0%
04.03 | INSTALAÇÕES PREVENÇÃO E COMBATE A INCENDIO | 0 | #DIV/0! | [6 empty] | 0%
04.04 | LOUÇAS E METAIS | 0 | #DIV/0! | [6 empty] | 0%
04.05 | INSTALAÇÕES ELETRICAS | 0 | #DIV/0! | [6 empty] | 0%
04.06 | INFRAESTRUTURA PARA AR CONDOCIONADO | 0 | #DIV/0! | [6 empty] | 0%
05. | ELEVADOR | 0 | #DIV/0! | [6 empty] | 0%
06. | ADMINISTRAÇÃO LOCAL DA OBRA | 0 | #DIV/0! | [6 empty] | 0%
PERCENTUAL MENSAL |  |  | #DIV/0! | #DIV/0! | #DIV/0! | #DIV/0! | #DIV/0! | #DIV/0! | #DIV/0!
PERCENTUAL MENSAL ACUMULADO |  |  |  | #DIV/0! | #DIV/0! | #DIV/0! | #DIV/0! | #DIV/0! | #DIV/0!
TOTAL MENSAL |  | 0 |  | #DIV/0! | #DIV/0! | #DIV/0! | #DIV/0! | #DIV/0! | #DIV/0!
TOTAL MENSAL ACUMULADO |  |  |  | #DIV/0! | #DIV/0! | #DIV/0! | #DIV/0! | #DIV/0! | #DIV/0!

## CPU
Obra | SENAR - EDIFICIO ANEXO |  | ANEXO 11
Local | Campo Grande/MS |  |  |  |  | leis sociais
Data | Junho de 2018 |  |  |  |  | data base
COMPOSIÇÕES DE PREÇOS UNITARIOS EXTRA-SINAPI
fonte | tipo | codigo | serviços/insumos | un | quantid | unitario | total
|  |  | Instalações provisorias de agua e energia | gb
sinapi | insumo | 37459 | Mangueira cristal 3/4" | m
sinapi | insumo | 13418 | Torneira 3/4" cromada popular | un
sinapi | insumo | 982 | Cabo cobre 750V 4,0mm2 | m
sinapi | insumo | 7525 | Tomada 3P+T industrial | un
sinapi | insumo | 34709 | Disjuntor tripolar 30A | un
sinapi | composição | 88267 | Encanador com encargos complementares | h
sinapi | composição | 88264 | Eletricista com encargos complementares | h
sinapi | composição | 88316 | Servente com encargos complementares | h
Total da composição
|  |  | Retirada de rufos metálicos | m
sinapi | composição | 88316 | Servente com encargos complementares | h
Total da composição
|  |  | Retirada de calhas metálicas | m
sinapi | composição | 88316 | Servente com encargos complementares | h
Total da composição
|  |  | Retirada de estrutura de madeira para reaproveitamento | m2
sinapi | composição | 88261 | Carpinteiro com encargos complementares | h
sinapi | composição | 88316 | Servente com encargos complementares | h
Total da composição
|  |  | Demolição de forro | m2
sinapi | composição | 88261 | Carpinteiro com encargos complementares | h
sinapi | composição | 88316 | Servente com encargos complementares | h
Total da composição
|  |  | Demolição de piso de madeira | m2
sinapi | composição | 88309 | Pedreiro com encargos complementares | h
sinapi | composição | 88316 | Servente com encargos complementares | h
Total da composição
|  |  | Demolição de rodapé de madeira | m
sinapi | composição | 88309 | Pedreiro com encargos complementares | h
sinapi | composição | 88316 | Servente com encargos complementares | h
Total da composição
tcpo13 |  |  | Demolição de piso ceramico | m2
sinapi | composição | 88309 | Pedreiro com encargos complementares | h
sinapi | composição | 88316 | Servente com encargos complementares | h
Total da composição
|  |  | Demolição de contrapiso concreto magro | m3
sinapi | composição | 88309 | Pedreiro com encargos complementares | h
sinapi | composição | 88316 | Servente com encargos complementares | h
Total da composição
|  |  | Demolição piso concreto simples | m3
sinapi | composição | 88309 | Pedreiro com encargos complementares | h
sinapi | composição | 88316 | Servente com encargos complementares | h
Total da composição
|  |  | Retirada de parede gesso acartonado para reaproveitamento | un
sinapi | composição | 88309 | Pedreiro com encargos complementares | h
sinapi | composição | 88316 | Servente com encargos complementares | h
Total da composição
|  |  | Retirada de gradil/portões | m3
sinapi | composição | 88316 | Servente com encargos complementares | h
Total da composição
|  |  | Retirada de parede gesso acartonado para reaproveitamento | un
sinapi | composição | 88309 | Pedreiro com encargos complementares | h
sinapi | composição | 88316 | Servente com encargos complementares | h
Total da composição
tcpo13 |  |  | Retirada de bancadas de granito | m
sinapi | composição | 88309 | Pedreiro com encargos complementares | h
sinapi | composição | 88316 | Servente com encargos complementares | h
Total da composição
|  |  | Retirada de arvore de medio porte (palmeira) | un
sinapi | composição | 88309 | Pedreiro com encargos complementares | h
sinapi | composição | 88316 | Servente com encargos complementares | h
Total da composição
|  |  | Espalhamento manual e compactação mecanizada de aterro | m3
sinapi | composição | 95264 | Compactador de solo (soquete) | h
sinapi | composição | 88316 | Servente com encargos complementares | h
Total da composição
|  |  | Estaca a trado (broca) d=25cm, concreto 20MPa, exclusive armação | m
sinapi | composição | 94964 | Concreto 20MPa preparo betoneira | m3
sinapi | composição | 88309 | Pedreiro com encargos complementares | h
sinapi | composição | 88316 | Servente com encargos complementares | h
Total da composição
|  |  | Estaca a trado (broca) d=30cm, concreto 20MPa, exclusive armação | m
sinapi | composição | 94964 | Concreto 20MPa preparo betoneira | m3
sinapi | composição | 88309 | Pedreiro com encargos complementares | h
sinapi | composição | 88316 | Servente com encargos complementares | h
Total da composição
|  |  | Estaca escavada mecanicamente d=25cm, concreto 20MPa, exclusive armação | m
sinapi | composição | 90680 | Perfuratriz hidraulica sobre caminhão com trado | chp
sinapi | composição | 90681 | Perfuratriz hidraulica sobre caminhão com trado | chi
sinapi | composição | 94964 | Concreto 20MPa preparo betoneira | m3
sinapi | composição | 88316 | Servente com encargos complementares | h
Total da composição
|  |  | Estaca escavada mecanicamente d=30cm, concreto 20MPa, exclusive armação | m
sinapi | composição | 90680 | Perfuratriz hidraulica sobre caminhão com trado | chp
sinapi | composição | 90681 | Perfuratriz hidraulica sobre caminhão com trado | chi
sinapi | composição | 94964 | Concreto 20MPa preparo betoneira | m3
sinapi | composição | 88316 | Servente com encargos complementares | h
Total da composição
|  |  | Laje mini painel treliçado exclusive capeamento | m2
cotação | trelicamp |  | Laje mini painel treliçado | m2
sinapi | composição | 88309 | Pedreiro com encargos complementares | h
sinapi | composição | 88316 | Servente com encargos complementares | h
Total da composição
|  |  | Estrutura metalica com fundo anti-corrosivo | kg
sinapi | insumo | 10966 | Perfil de aço estrutural | kg
sinapi | composição | 88278 | Montador estrutura metalica com encargos complementares | h
sinapi | composição | 88316 | Servente com encargos complementares | hs
sinapi | insumo | 7307 | Fundo anti-corrosivo | l
Total da composição
|  |  | Alvenaria de vedação de blocos ceramicos furados na horizontal de 11,5x19x19cm (espessura 19cm) de paredes com arg.1:2:8 | m2
sinapi | composição | 87292 | Argamassa 1:2:8 | m3
sinapi | insumo | 38783 | Bloco ceramico 12x19x19cm | un
sinapi | composição | 88309 | Pedreiro com encargos complementares | h
sinapi | composição | 88316 | Servente com encargos complementares | h
Total da composição
|  |  | Cobertura com telha isolante com PUR 30mm, pre-pintado 2 faces, face superior telha trapezoidal e face inferior chapa lisa, inclusive fixações e colocação | m2
sinapi | insumo | 42172 | Telha aço pre-pintado 0,50mm+PUR30mm+0,50mm | m2
| insumo |  | Fixador autobrocante fixação | un
| insumo |  | Fixador autobrocante costura | un
sinapi | composição | 88323 | Telhadista com encargos complementares | h
sinapi | composição | 88316 | Servente com encargos complementares | h
Total da composição
|  |  | Cumeeira aço 0,50mm pre-pintado 2 faces inclusive fixações | m
orse | insumo | 9363 | Cumeeira aço 0,50mm pre-pintado 2 faces | m
| insumo |  | Fixador autobrocante costura | un
sinapi | composição | 88323 | Telhadista com encargos complementares | h
sinapi | composição | 88316 | Servente com encargos complementares | h
Total da composição
|  |  | Colocação de vigas de madeira com reaproveitamento | m
sinapi | insumo | 11059 | Parafuso 2" | un
sinapi | composição | 88261 | Carpinteiro com encargos complementares | h
sinapi | composição | 88316 | Servente com encargos complementares | h
Total da composição
|  |  | Fachada 1940x225cm com adaptação e complementação do caixilho existente | un
sinapi | composição | 85010 | Caixilho fixo aluminio anodizado (50%) | m2
sinapi | insumo | 11189 | Vidro fume 6mm (50%) | m2
sinapi | composição | 88315 | Serralheiro com encargos complementares | h
sinapi | composição | 88251 | Auxiliar de serralheiro com encargos complementares | h
sinapi | composição | 88325 | Vidraceiro com encargos complementares | h
sinapi | composição | 88316 | Servente com encargos complementares | h
Total da composição
|  |  | Porta abrir 2 folhas 160x210cm com adaptação e complementação com rearoveitamento do existente | un
sinapi | composição | 85010 | Caixilho fixo aluminio anodizado (50%) | m2
sinapi | insumo | 11189 | Vidro fume 6mm (50%) | m2
sinapi | composição | 88315 | Serralheiro com encargos complementares | h
sinapi | composição | 88251 | Auxiliar de serralheiro com encargos complementares | h
sinapi | composição | 88325 | Vidraceiro com encargos complementares | h
sinapi | composição | 88316 | Servente com encargos complementares | h
Total da composição
|  |  | Janela 200x50cm maximo ar aluminio anodizado inclusive ferragens | un
sinapi | composição | 94569 | Janela maximo ar aluminio com vidro fantasia | m2
sinapi | insumo | 10499 | Vidro fantasia (desconto) | m2
Total da composição
|  |  | Janela 300x110cm correr aluminio anodizado inclusive ferragens | un
sinapi | composição | 94572 | Janela correr aluminio com vidro incolor | m2
sinapi | insumo | 10492 | Vidro incolor 4mm (desconto) | m2
Total da composição
|  |  | Janela 130x290cm fixa aluminio anodizado | un
sinapi | composição | 85010 | Caixilho fixo aluminio anodizado | m2
Total da composição
|  |  | Janela 90x40cm fixa aluminio anodizado (shaft) | un
sinapi | composição | 85010 | Caixilho fixo aluminio anodizado | m2
Total da composição
|  |  | Porta abrir 80x210cm em aluminio anodizado branco inclusive ferragens e dobradiças cromadas | un
sinapi | composição | 91338 | Porta lambri aluminio | m2
sinapi | composição | 90830 | Fechadura embutir cromada padrão medio | un
sinapi | insumo | 2433 | Dobradiça ferro cromado 3x21/2 | un
Total da composição
|  |  | Porta abrir 60x160cm em lambri aluminio anodizado natural inclusive tarjeta livre-ocupado e dobradiças cromadas | un
sinapi | composição | 91338 | Porta lambri aluminio | m2
sinapi | composição | 74046/002 | Tarjeta livre-ocupado | un
Total da composição
|  |  | Porta correr 100x160cm em lambri aluminio anodizado natural inclusive tarjeta livre-ocupado e dobradiças cromadas | un
sinapi | composição | 91338 | Porta lambri aluminio | m2
sinapi | composição | 74046/002 | Tarjeta livre-ocupado | un
Total da composição
|  |  | Porta ferro veneziana 165x180cm, 2 folhas, com fecho sobrepor em aço galvanizado (casa de bombas) | un
sinapi | composição | 73933/003 | Porta ferro veneziana sem ferragens | m2
sinapi | insumo | 11456 | Fecho sobrepor | un
Total da composição
|  |  | Porta correr 200x280cm chapa vincada inclusive ferragens | un
sinapi | composição | 73933/001 | Porta em chapa de ferro #14 | m2
Total da composição
|  |  | Portão correr 360x250cm chapa vincada inclusive ferragens, exclusive automação | un
sinapi | composição | 73933/001 | Porta em chapa de ferro #14 | m2
Total da composição
|  |  | Vidro laminado bronze 8mm (4+4)mm | m2
sinapi | insumo | 34391 | Vidro laminado bronze 8mm (4+4)mm | m2
sinapi | composição | 88325 | Vidraceiro com encargos complementares | h
sinapi | composição | 88316 | Servente com encargos complementares | h
Total da composição
|  |  | Encaixe de caixilhos existentes nos vãos inclusive adaptação | m2
sinapi | composição | 88315 | Serralheiro com encargos complementares | h
sinapi | composição | 88325 | Vidraceiro com encargos complementares | h
sinapi | composição | 88316 | Servente com encargos complementares | h
Total da composição
|  |  | Revestimento com tijolo maciço 10,5x22,5x3,5cm, assentado com argmassa 1:2:8, com junta seca | m2
cotação | Franchini |  | Tijolo maciço 10,5x22,5x3,5cm | un
sinapi | composição | 87292 | Argamassa 1:2:8 | m3
sinapi | composição | 88309 | Pedreiro com encargos complementares | h
sinapi | composição | 88316 | Servente com encargos complementares | h
Total da composição
|  |  | Peitoril granito branco 15cm, assentado com argamassa 1:4 | m
sinapi | insumo | 25980 | Granito branco 2cm Dalas | m2
sinapi | composição | 88631 | Argamassa 1:4 | m3
sinapi | composição | 88309 | Pedreiro com encargos complementares | h
sinapi | composição | 88316 | Servente com encargos complementares | h
Total da composição
|  |  | Rodape porcelanato 60x60cm h=10cm com argamassa cola e rejunte cimenticio | m
sinapi | insumo | 38195 | Piso porcelanato | m2
sinapi | insumo | 37595 | Argamassa cola para porcelanato ACIII | kg
sinapi | insumo | 34357 | Argamassa rejunte flexivel | kg
sinapi | composição | 88256 | Azulejista/ladrilhista com encargos complementares | h
sinapi | composição | 88316 | Servente com encargos complementares | h
Total da composição
|  |  | Soleira granito branco 15cm, assentado com argamassa 1:4 | m
sinapi | insumo | 25980 | Granito branco 2cm Dalas | m2
sinapi | composição | 88631 | Argamassa 1:4 | m3
sinapi | composição | 88309 | Pedreiro com encargos complementares | h
sinapi | composição | 88316 | Servente com encargos complementares | h
Total da composição
|  |  | Piso tatil direcional e alerta cimenticio 40x40x3cm assentado com argamassa de cimento e areia 1:3 | m
sinapi | insumo | 36178 | Piso podotatil concreto 40x40x2,5cm | un
sinapi | composição | 88631 | Argamassa 1:4 | m3
sinapi | composição | 88309 | Pedreiro com encargos complementares | h
sinapi | composição | 88316 | Servente com encargos complementares | h
Total da composição
|  |  | Divisoria em granito branco polido, esp=2cm, assentado com argamassa traço 1:4, arremate em cimento branco, exclusive ferragens | m2
sinapi | insumo | 25980 | Granito branco 2cm Dalas | m2
sinapi | insumo | 1379 | Cimento Portland | kg
sinapi | insumo | 370 | Areia media | m3
sinapi | composição | 88309 | Pedreiro com encargos complementares | hs
sinapi | composição | 88316 | Servente com encargos complementares | hs
Total da Composiçäo
|  |  | Bancada de granito branco com tampo 55cm, testeira 10cm e saia 10cm, inclusive suporte mão francesa | m
sinapi | insumo | 25980 | Granito branco 2cm Dalas | m2
sinapi | insumo | 37591 | Suporte mão fancesa | un
sinapi | insumo | 7568 | Bucha S10 com parafuso | un
sinapi | insumo | 4823 | Massa plastica para granito | kg
sinapi | composição | 88309 | Pedreiro com encargos complementares | h
sinapi | composição | 88316 | Servente com encargos complementares | h
Total da composição
|  |  | Bancada de granito branco com tampo 60cm, testeira 10cm e saia 4cm, inclusive suporte mão francesa | m
sinapi | insumo | 25980 | Granito branco 2cm Dalas | m2
sinapi | insumo | 37591 | Suporte mão fancesa | un
sinapi | insumo | 7568 | Bucha S10 com parafuso | un
sinapi | insumo | 4823 | Massa plastica para granito | kg
sinapi | composição | 88309 | Pedreiro com encargos complementares | h
sinapi | composição | 88316 | Servente com encargos complementares | h
Total da composição
|  |  | Balcão de granito branco com bordas dupla boleadas 50cm | m
sinapi | insumo | 25980 | Granito branco 2cm Dalas | m2
sinapi | composição | 88631 | Argamassa 1:4 | m3
sinapi | composição | 88309 | Pedreiro com encargos complementares | h
sinapi | composição | 88316 | Servente com encargos complementares | h
Total da composição
|  |  | Churrasqueira exclusive coifa e dutos exaustão | un
| insumo |  | Materiais para churrasqueira | gb
sinapi | composição | 88309 | Pedreiro com encargos complementares | h
sinapi | composição | 88316 | Servente com encargos complementares | h
Total da composição
|  |  | Parede de gesso acartonado com reaproveitamento e adequações | m2
sinapi | insumo | 39412 | Chapa gesso acartonado St 12,5mm | m2
sinapi | composição | 88309 | Pedreiro com encargos complementares | h
sinapi | composição | 88316 | Servente com encargos complementares | h
Total da composição
|  |  | Bucha de redução PVC soldavel longa 50x25mm | un
sinapi | insumo | 813 | Bucha de redução PVC soldavel longa 50x25mm | un
sinapi | insumo | 122 | Adesivo plastico PVC 850gr | un
sinapi | insumo | 20083 | Solução limpadora 1000cm3 | un
sinapi | insumo | 3767 | Lixa parede | un
sinapi | composição | 88267 | Encanador com encargos complementares | h
sinapi | composição | 88248 | Auxiliar encanador com encargos complementares | h
Total da composição
|  |  | Bucha de redução PVC soldavel longa 75x50mm | un
sinapi | insumo | 821 | Bucha de redução PVC soldavel longa 75x50mm | un
sinapi | insumo | 122 | Adesivo plastico PVC 850gr | un
sinapi | insumo | 20083 | Solução limpadora 1000cm3 | un
sinapi | insumo | 3767 | Lixa parede | un
sinapi | composição | 88267 | Encanador com encargos complementares | h
sinapi | composição | 88248 | Auxiliar encanador com encargos complementares | h
Total da composição
|  |  | Curva 90o, PVC, serie normal, esgoto predial, DN 100x50mm | un
sinapi | insumo | 10836 | Joelho PVC serie normal DN100x50mm | un
sinapi | insumo | 20078 | Pasta lubrificante 400gr | un
sinapi | insumo | 296 | Anel de borracha 50mm | un
sinapi | insumo | 301 | Anel de borracha 100mm | un
sinapi | composição | 88267 | Encanador com encargos complementares | h
sinapi | composição | 88248 | Auxiliar encanador com encargos complementares | h
Total da composição
|  |  | Junção simples, PVC, serie normal, esgoto predial, DN 75x50mm | un
sinapi | insumo | 3661 | Junção simples PVC serie normal DN75x50mm | un
sinapi | insumo | 20078 | Pasta lubrificante 400gr | un
sinapi | insumo | 296 | Anel de borracha 50mm | un
sinapi | insumo | 297 | Anel de borracha 75mm | un
sinapi | composição | 88267 | Encanador com encargos complementares | h
sinapi | composição | 88248 | Auxiliar encanador com encargos complementares | h
Total da composição
|  |  | Junção simples, PVC, serie normal, esgoto predial, DN 100x50mm | un
sinapi | insumo | 3659 | Junção simples PVC serie normal DN100x50mm | un
sinapi | insumo | 20078 | Pasta lubrificante 400gr | un
sinapi | insumo | 296 | Anel de borracha 50mm | un
sinapi | insumo | 301 | Anel de borracha 100mm | un
sinapi | composição | 88267 | Encanador com encargos complementares | h
sinapi | composição | 88248 | Auxiliar encanador com encargos complementares | h
Total da composição
|  |  | Bucha redução, PVC, serie normal, esgoto predial 50x40mm | un
sinapi | insumo | 20086 | Bucha redução, PVC, serie normal, esgoto predial 50x40mm | un
sinapi | insumo | 20078 | Pasta lubrificante 400gr | un
sinapi | insumo | 296 | Anel de borracha 50mm | un
sinapi | composição | 88267 | Encanador com encargos complementares | h
sinapi | composição | 88248 | Auxiliar encanador com encargos complementares | h
Total da composição
|  |  | Redução excentrica, PVC, serie normal, esgoto predial 75x50mm | un
sinapi | insumo | 20042 | Redução excentrica, PVC, serie normal, esgoto predial 75x50mm | un
sinapi | insumo | 20078 | Pasta lubrificante 400gr | un
sinapi | insumo | 297 | Anel de borracha 75mm | un
sinapi | insumo | 296 | Anel de borracha 50mm | un
sinapi | composição | 88267 | Encanador com encargos complementares | h
sinapi | composição | 88248 | Auxiliar encanador com encargos complementares | h
Total da composição
|  |  | Te, PVC, serie normal, esgoto predial, DN 75x50mm | un
sinapi | insumo | 11657 | Te, PVC, serie normal, esgoto predial, DN 75x50mm | un
sinapi | insumo | 20078 | Pasta lubrificante 400gr | un
sinapi | insumo | 296 | Anel de borracha 50mm | un
sinapi | insumo | 297 | Anel de borracha 75mm | un
sinapi | composição | 88267 | Encanador com encargos complementares | h
sinapi | composição | 88248 | Auxiliar encanador com encargos complementares | h
Total da composição
|  |  | Te, PVC, serie normal, esgoto predial, DN 100x50mm | un
sinapi | insumo | 11655 | Te, PVC, serie normal, esgoto predial, DN 100x50mm | un
sinapi | insumo | 20078 | Pasta lubrificante 400gr | un
sinapi | insumo | 296 | Anel de borracha 50mm | un
sinapi | insumo | 301 | Anel de borracha 100mm | un
sinapi | composição | 88267 | Encanador com encargos complementares | h
sinapi | composição | 88248 | Auxiliar encanador com encargos complementares | h
Total da composição
|  |  | Terminal ventilação, PVC, serie normal, esgoto predial, DN 75mm | un
sinapi | insumo | 39320 | Terminal ventilação, PVC, serie normal, esgoto predial, DN 75mm | un
sinapi | insumo | 20078 | Pasta lubrificante 400gr | un
sinapi | insumo | 297 | Anel de borracha 75mm | un
sinapi | composição | 88267 | Encanador com encargos complementares | h
sinapi | composição | 88248 | Auxiliar encanador com encargos complementares | h
Total da composição
|  |  | Terminal ventilação, PVC, serie normal, esgoto predial, DN 50mm | un
sinapi | insumo | 39319 | Terminal ventilação, PVC, serie normal, esgoto predial, DN 50mm | un
sinapi | insumo | 20078 | Pasta lubrificante 400gr | un
sinapi | insumo | 296 | Anel de borracha 50mm | un
sinapi | composição | 88267 | Encanador com encargos complementares | h
sinapi | composição | 88248 | Auxiliar encanador com encargos complementares | h
Total da composição
|  |  | Valvula de retenção, PVC, serie normal, esgoto predial, DN 100mm | un
www.leroymerlin.com.br |  |  | Valvula de retenção, PVC, serie normal, esgoto predial, DN 100mm | un
sinapi | insumo | 20078 | Pasta lubrificante 400gr | un
sinapi | insumo | 301 | Anel de borracha 100mm | un
sinapi | composição | 88267 | Encanador com encargos complementares | h
sinapi | composição | 88248 | Auxiliar encanador com encargos complementares | h
Total da composição
|  |  | Caixa sifonada quadrada cromada 150x50x50cm com grelha inox abre/fecha | un
sinapi | insumo | 11712 | Caixa sifonada branca 150x50x50cm | un
orse | insumo | 7269 | Grelha em inox abre/fecha 15x15 | un
sinapi | composição | 88267 | Encanador com encargos complementares | h
sinapi | composição | 88248 | Auxiliar encanador com encargos complementares | h
Total da composição
|  |  | Caixa sifonada quadrada cromada 150x85x75cm com grelha inox abre/fecha | un
sinapi | insumo | 11714 | Caixa sifonada branca 150x85x75cm | un
orse | insumo | 7269 | Grelha em inox abre/fecha 15x15 | un
sinapi | composição | 88267 | Encanador com encargos complementares | h
sinapi | composição | 88248 | Auxiliar encanador com encargos complementares | h
Total da composição
|  |  | Ralo seco quadrado 100x40mm com grelha inox abre/fecha | un
sinapi | insumo | 11711 | Ralo seco quadrado 100x40mm | un
orse | insumo | 7267 | Grelha em inox abre/fecha 10x10 | un
sinapi | composição | 88267 | Encanador com encargos complementares | h
sinapi | composição | 88248 | Auxiliar encanador com encargos complementares | h
Total da composição
|  |  | Ralo linear PVC grelha aço inox 90cm | un
www.leroymerlin.com.br |  |  | Ralo linear PVC grelha aço inox 90cm | un
sinapi | composição | 88267 | Encanador com encargos complementares | h
sinapi | composição | 88248 | Auxiliar encanador com encargos complementares | h
Total da composição
|  |  | Caixa de inspeção 40x40x40cm alvenaria tijolo maciço 1/2vez, revestida internamente, fundo de concreto simples e tampa ferro fundido 40x40cm inclusive escavação e reaterro | un
sinapi | composição | 93358 | Escavação manual valas solo 1a. cat ate 1,50m | m3
sinapi | composição | 94963 | Concreto 15MPa sem lançamento | m3
sinapi | composição | 74157/004 | Lançamento concreto em fundação | m3
sinapi | composição | 72132 | Alvenaria tijolo maciço 5x10x20cm 1/2vez | m2
sinapi | composição | 87545 | Emboço 1:2:8 10mm | m2
sinapi | insumo | 21071 | Tampão ferro fundido 40x40cm | un
sinapi | composição | 88309 | Pedreiro com encargos complementares | h
sinapi | composição | 88316 | Servente com encargos complementares | h
Total da composição
|  |  | Caixa de gordura 100x60x60cm alvenaria tijolo maciço 1/2vez, revestida internamente, fundo de concreto simples e tampa ferro fundido 50x40cm inclusive escavação e reaterro | un
sinapi | composição | 93358 | Escavação manual valas solo 1a. cat ate 1,50m | m3
sinapi | composição | 94963 | Concreto 15MPa sem lançamento | m3
sinapi | composição | 74157/004 | Lançamento concreto em fundação | m3
sinapi | composição | 72132 | Alvenaria tijolo maciço 5x10x20cm 1/2vez | m2
sinapi | composição | 87545 | Emboço 1:2:8 10mm | m2
sinapi | insumo | 11293 | Tampão ferro fundido 50x40cm | un
sinapi | composição | 88309 | Pedreiro com encargos complementares | h
sinapi | composição | 88316 | Servente com encargos complementares | h
Total da composição
|  |  | Caixa de areia 50x50x50cm alvenaria tijolo maciço 1/2vez, revestida internamente, fundo de concreto simples e grelha ferro fundido 50x50cm inclusive escavação e reaterro | un
sinapi | composição | 93358 | Escavação manual valas solo 1a. cat ate 1,50m | m3
sinapi | composição | 94963 | Concreto 15MPa sem lançamento | m3
sinapi | composição | 74157/004 | Lançamento concreto em fundação | m3
sinapi | composição | 72132 | Alvenaria tijolo maciço 5x10x20cm 1/2vez | m2
sinapi | composição | 87545 | Emboço 1:2:8 10mm | m2
sinapi | insumo | 21071 | Tampão ferro fundido 40x40cm | un
sinapi | composição | 88309 | Pedreiro com encargos complementares | h
sinapi | composição | 88316 | Servente com encargos complementares | h
Total da composição
|  |  | Caixa de areia 40x40x40cm alvenaria tijolo maciço 1/2vez, revestida internamente, fundo de concreto simples e grelha ferro fundido 40x40cm inclusive escavação e reaterro | un
sinapi | composição | 93358 | Escavação manual valas solo 1a. cat ate 1,50m | m3
sinapi | composição | 94963 | Concreto 15MPa sem lançamento | m3
sinapi | composição | 74157/004 | Lançamento concreto em fundação | m3
sinapi | composição | 72132 | Alvenaria tijolo maciço 5x10x20cm 1/2vez | m2
sinapi | composição | 87545 | Emboço 1:2:8 10mm | m2
sinapi | insumo | 21071 | Tampão ferro fundido 40x40cm | un
sinapi | composição | 88309 | Pedreiro com encargos complementares | h
sinapi | composição | 88316 | Servente com encargos complementares | h
Total da composição
|  |  | Base para reservatorio metalico 12m3, 210x210x60cm concreto 25MPa, conforme fundações e armações no projeto de estrutura, inclusive escavação e reaterro | un
anexo | composição |  | Estaca a trado (broca) d=25cm, concreto 20MPa, sem armação | m
sinapi | composição | 93358 | Escavação manual de valas ate 1,50m | m3
sinapi | composição | 96995 | Reaterro de vala com compactação manual | m3
sinapi | composição | 95241 | Lastro de concreto, preparo mecanico, 5cm | m2
sinapi | composição | 96531 | Forma de tabua para blocos de fundação, 2 utilizações | m2
sinapi | composição | 92778 | Armação aço CA-50 de 10,0mm | kg
sinapi | composição | 92777 | Armação aço CA-50 de 8,0mm | kg
sinapi | composição | 92776 | Armação aço CA-50 de 6,3mm | kg
sinapi | composição | 92775 | Armação aço CA-60 de 5,0mm | kg
sinapi | composição | 94965 | Preparo de concreto 25 MPA com betoneira | m3
sinapi | composição | 74157/004 | Lançamento/aplicação manual de concreto em fundações | m3
Total da composição
|  |  | Reservatório metálico tipo taça 12m3, altura da coluna seca >4,8m, em chapa de aço alta resistência a corrosão, acabamento interno com epóxi bi componente sobre fundo epóxi, acabamento externo com esmalte sintético industrial, escada interna, escada externa com guarda corpo, inclusive garantia de 5 anos da estrutura e 2 anos na pintura | un
Muralha |  |  | Reservatorio 12m3 taça | un
sinapi | composição | 88309 | Pedreiro com encargos complementares | h
sinapi | composição | 88316 | Servente com encargos complementares | h
Total da composição
|  |  | Bomba incendio 7,5CV 46,64mca 419,46 lpm 220/380V trifasica | un
www.meritocomercial.com.br |  |  | Bomba incendio 10CV BPI-22-R 21/2 Schneider | un
sinapi | composição | 88267 | Encanador com encargos complementares | h
sinapi | composição | 88267 | Auxiliar encanador com encargos complementares | h
Total da composição
|  |  | Caixa incêndio embutir 60x90x17cm | un
sinapi | insumo | 10885 | Caixa incêndio embutir 60x90x17cm | un
sinapi | composição | 88267 | Encanador com encargos complementares | hs
sinapi | composição | 88248 | Auxiliar encanador com encargos complementares | hs
Total da Composiçäo
|  |  | Caixa para registro de recalque embutir 40x40x20cm | un
www.dagad.com.br |  |  | Caixa para registro de recalque embutir 40x40x20cm | un
sinapi | composição | 88267 | Encanador com encargos complementares | hs
sinapi | composição | 88248 | Auxiliar encanador com encargos complementares | hs
Total da Composiçäo
|  |  | Adaptador storz (rosca femea) 21/2x11/2' | un
sinapi | insumo | 10900 | Adaptador storz (rosca femea) 21/2x11/2' | un
sinapi | composição | 88267 | Encanador com encargos complementares | hs
sinapi | composição | 88248 | Auxiliar encanador com encargos complementares | hs
Total da Composiçäo
|  |  | Adaptador storz (rosca femea) 21/2x21/2' | un
sinapi | insumo | 10899 | Adaptador storz (rosca femea) 21/2x21/2' | un
sinapi | composição | 88267 | Encanador com encargos complementares | hs
sinapi | composição | 88248 | Auxiliar encanador com encargos complementares | hs
Total da Composiçäo
|  |  | Esguicho jato regulavel 11/2x13/16mm | un
sinapi | insumo | 37554 | Esguicho jato regulavel 11/2x13/16mm | un
sinapi | composição | 88267 | Encanador com encargos complementares | hs
sinapi | composição | 88248 | Auxiliar encanador com encargos complementares | hs
Total da Composiçäo
|  |  | Mangueira predial c/uniöes 11/2'x30m | un
sinapi | insumo | 21032 | Mangueira predial c/uniöes 11/2'x30m | un
sinapi | composição | 88267 | Encanador com encargos complementares | hs
sinapi | composição | 88248 | Auxiliar encanador com encargos complementares | hs
Total da Composiçäo
|  |  | Tampäo storz 11/2' c/corrente | un
sinapi | insumo | 20964 | Tampäo storz 11/2' c/corrente | un
sinapi | composição | 88267 | Encanador com encargos complementares | hs
sinapi | composição | 88248 | Auxiliar encanador com encargos complementares | hs
Total da Composiçäo
|  |  | Placa Extintor plastico fotoluminescente 2mm 30x30cm | un
sinapi | insumo | 37558 | Placa Extintor plastico fotoluminescente 20x40cm | un
sinapi | composição | 88267 | Encanador com encargos complementares | hs
sinapi | composição | 88248 | Auxiliar encanador com encargos complementares | hs
Total da Composiçäo
|  |  | Placa Hidrante plastico fotoluminescente 2mm 30x30cm | un
sinapi | insumo | 37558 | Placa Extintor plastico fotoluminescente 20x40cm | un
sinapi | composição | 88267 | Encanador com encargos complementares | hs
sinapi | composição | 88248 | Auxiliar encanador com encargos complementares | hs
Total da Composiçäo
|  |  | Placa rota fuga plastico fotoluminescente 2mm 26x13cm | un
sinapi | insumo | 37539 | Placa rota fuga plastico fotoluminescente 26x13cm | un
sinapi | composição | 88267 | Encanador com encargos complementares | hs
sinapi | composição | 88248 | Auxiliar encanador com encargos complementares | hs
Total da Composiçäo
|  |  | Placa "proibido usar elevador.." fotoluminescente 2mm 20x20cm | un
sinapi | insumo | 37556 | Placa Extintor plastico fotoluminescente 20x40cm | un
sinapi | composição | 88267 | Encanador com encargos complementares | hs
sinapi | composição | 88248 | Auxiliar encanador com encargos complementares | hs
Total da Composiçäo
|  |  | Placa "antes de entrar elevador." fotoluminescente 2mm 24x35 | un
sinapi | insumo | 37539 | Placa rota fuga plastico fotoluminescente 26x13cm | un
sinapi | composição | 88267 | Encanador com encargos complementares | hs
sinapi | composição | 88248 | Auxiliar encanador com encargos complementares | hs
Total da Composiçäo
|  |  | Bloco autonomo iluminação emergencia aclaramento bateria 12V 4AH 2 hora 16W 700 lumen | un
www.kabum.com.br |  | Elgin | Bloco autonomo ilumin emerg aclaramento | un
sinapi | composição | 88264 | Eletricista com encargos complementares | h
sinapi | composição | 88247 | Auxiliar eletricista com encargos complementares | h
Total da Composiçäo
|  |  | Bloco autonomo iluminação emergencia aclaramento bateria 12V 4AH 2 hora 16W 700 lumen "SAIDA" | un
www.kabum.com.br |  | Elgin | Bloco autonomo ilumin emerg balizamento | un
sinapi | composição | 88264 | Eletricista com encargos complementares | h
sinapi | composição | 88247 | Auxiliar eletricista com encargos complementares | h
Total da Composiçäo
|  |  | Botoeira convencional quebre o vidro/aperte o botäo | un
orse | insumo | 7611 | Botoeira convencional para acionamento de bomba | un
sinapi | composição | 88264 | Eletricista com encargos complementares | h
sinapi | composição | 88247 | Auxiliar eletricista com encargos complementares | h
Total da Composiçäo
|  |  | Botoeira convencional para acionamento de bomba | un
orse | insumo | 7611 | Botoeira convencional para acionamento de bomba | un
sinapi | composição | 88264 | Eletricista com encargos complementares | h
sinapi | composição | 88247 | Auxiliar eletricista com encargos complementares | h
Total da Composiçäo
|  |  | Sirene convencional audiovisual bitonal 110 dB | un
orse | insumo | 8840 | Sirene audiovisual bitonal 110 dB | un
sinapi | composição | 88264 | Eletricista com encargos complementares | h
sinapi | composição | 88247 | Auxiliar eletricista com encargos complementares | h
Total da Composiçäo
|  |  | Lavatorio canto louça branca suspenso 40x30cm | un
sinapi | insumo | 36521 | Lavatorio canto louça branca suspenso 40x30cm | un
sinapi | insumo | 4351 | Parafuso bucha para lixação louça | un
sinapi | composição | 88267 | Encanador com encargos complementares | hs
sinapi | composição | 88248 | Auxiliar encanador com encargos complementares | hs
Total da Composiçäo
|  |  | Torneira cromada mesa temporizada bica baixa | un
sinapi | insumo | 36796 | Torneira cromada mesa temporizada bica baixa | un
sinapi | composição | 88267 | Encanador com encargos complementares | hs
sinapi | composição | 88248 | Auxiliar encanador com encargos complementares | hs
Total da Composiçäo
|  |  | Ducha higienica plastica com registro metalico 1/2" | un
sinapi | insumo | 1370 | Ducha higienica plastica com registro metalico 1/2" | un
sinapi | composição | 88267 | Encanador com encargos complementares | hs
sinapi | composição | 88248 | Auxiliar encanador com encargos complementares | hs
Total da Composiçäo
|  |  | Barra apoio 80cm aço inox polido | un
sinapi | insumo | 36081 | Barra apoio 80cm aço inox polido | un
sinapi | composição | 88267 | Encanador com encargos complementares | hs
sinapi | composição | 88248 | Auxiliar encanador com encargos complementares | hs
Total da Composiçäo
|  |  | Barra apoio em L aço inox polido | un
sinapi | insumo | 36207 | Barra apoio em L aço inox polido | un
sinapi | composição | 88267 | Encanador com encargos complementares | hs
sinapi | composição | 88248 | Auxiliar encanador com encargos complementares | hs
Total da Composiçäo
|  |  | Caixa aluminio para tomada de piso 4"x4" com tampa de latão unha simples | un
orse | insumo | 439 | Caixa de passagem aluminio piso 4x4 | un
www.leroymerlin.com.br |  |  | Placa tomada piso 4x4 latão | un
sinapi | composição | 88264 | Eletricista com encargos complementares | h
sinapi | composição | 88247 | Auxiliar eletricista com encargos complementares | h
Total da Composiçäo
|  |  | Eletrocalha metalica perfurada 50x50mm inclusive acessorios e fixações | m
orse | insumo | 857 | Eletrocalha perfurada 50x50x3000mm | un
sinapi | composição | 88264 | Eletricista com encargos complementares | h
sinapi | composição | 88247 | Auxiliar eletricista com encargos complementares | h
Total da Composiçäo
|  |  | Eletrocalha metalica perfurada 100x100mm inclusive acessorios e fixações | m
orse | insumo | 3633 | Eletrocalha perfurada 100x100x3000mm | un
sinapi | composição | 88264 | Eletricista com encargos complementares | h
sinapi | composição | 88247 | Auxiliar eletricista com encargos complementares | h
Total da Composiçäo
|  |  | Perfilado perfurado 38x38mm inclusive acessorios e fixações | m
sinapi | insumo | 39028 | Perfilado perfurado 38x38mm inclusive acessorios e fixações | m
sinapi | composição | 88264 | Eletricista com encargos complementares | h
sinapi | composição | 88247 | Auxiliar eletricista com encargos complementares | h
Total da Composiçäo
|  |  | Rele temporizador 127V | un
orse | insumo | 3016 | Rele temporizador 127V | un
sinapi | composição | 88264 | Eletricista com encargos complementares | h
sinapi | composição | 88247 | Auxiliar eletricista com encargos complementares | h
Total da Composiçäo
|  |  | Sensor de presença de teto | un
sinapi | insumo | 39394 | Sensor de presença de teto | un
sinapi | composição | 88264 | Eletricista com encargos complementares | h
sinapi | composição | 88247 | Auxiliar eletricista com encargos complementares | h
Total da Composiçäo
|  |  | Disjuntor tripolar DIN C 63A | un
sinapi | insumo | 34714 | Disjuntor tripolar DIN C 63A | un
sinapi | composição | 88264 | Eletricista com encargos complementares | h
sinapi | composição | 88247 | Auxiliar eletricista com encargos complementares | h
Total da Composiçäo
|  |  | Disjuntor tripolar DIN C 200A | un
sinapi | insumo | 2377 | Disjuntor tripolar DIN C 200A | un
sinapi | composição | 88264 | Eletricista com encargos complementares | h
sinapi | composição | 88247 | Auxiliar eletricista com encargos complementares | h
Total da Composiçäo
|  |  | Dispositivo DR bipolar 30mA 25A | un
sinapi | insumo | 39445 | Dispositivo DR bipolar 30mA 25A | un
sinapi | composição | 88264 | Eletricista com encargos complementares | h
sinapi | composição | 88247 | Auxiliar eletricista com encargos complementares | h
Total da Composiçäo
|  |  | Dispositivo DPS 175V 20KA | un
sinapi | insumo | 39465 | Dispositivo DPS 175V 20KA | un
sinapi | composição | 88264 | Eletricista com encargos complementares | h
sinapi | composição | 88247 | Auxiliar eletricista com encargos complementares | h
Total da Composiçäo
|  |  | Caixa de passagem sobrepor aço 20x20x10cm | un
sinapi | insumo | 39771 | Caixa de passagem sobrepor aço 20x20x10cm | un
sinapi | composição | 88264 | Eletricista com encargos complementares | h
sinapi | composição | 88247 | Auxiliar eletricista com encargos complementares | h
Total da Composiçäo
|  |  | Caixa de passagem sobrepor aço 30x30x10cm | un
sinapi | insumo | 39772 | Caixa de passagem sobrepor aço 30x30x10cm | un
sinapi | composição | 88264 | Eletricista com encargos complementares | h
sinapi | composição | 88247 | Auxiliar eletricista com encargos complementares | h
Total da Composiçäo
|  |  | Caixa de passagem embutir aço 200x200mm | un
orse | insumo | 445 | Caixa de passagem embutir aço 200x200mm | un
sinapi | composição | 88264 | Eletricista com encargos complementares | h
sinapi | composição | 88247 | Auxiliar eletricista com encargos complementares | h
Total da Composiçäo
|  |  | Caixa de passagem embutir aço 300x300mm | un
sinapi | insumo | 485 | Caixa de passagem embutir aço 30x30x10cm | un
sinapi | composição | 88264 | Eletricista com encargos complementares | h
sinapi | composição | 88247 | Auxiliar eletricista com encargos complementares | h
Total da Composiçäo
|  |  | Suporte tipo L | un
| insumo |  | Suporte tipo L | un
sinapi | composição | 88264 | Eletricista com encargos complementares | h
sinapi | composição | 88247 | Auxiliar eletricista com encargos complementares | h
Total da Composiçäo
|  |  | Espaçador losangular | un
orse | insumo | 4655 | Espaçador losangular | un
sinapi | composição | 88264 | Eletricista com encargos complementares | h
sinapi | composição | 88247 | Auxiliar eletricista com encargos complementares | h
Total da Composiçäo
|  |  | Para-raios polimerico 15kV 5kA | un
sinapi | insumo | 4276 | Para-raios polimerico 15kV 5kA | un
sinapi | composição | 88264 | Eletricista com encargos complementares | h
sinapi | composição | 88247 | Auxiliar eletricista com encargos complementares | h
Total da Composiçäo
|  |  | Eletroduto ferro galvanizado 4" inclusive luva | m
sinapi | insumo | 21132 | Eletroduto ferro galvanizado 4" | m
sinapi | insumo | 2641 | Luva eletroduto ferro galvanizado 4" | un
sinapi | composição | 88264 | Eletricista com encargos complementares | h
sinapi | composição | 88247 | Auxiliar eletricista com encargos complementares | h
Total da Composiçäo
|  |  | Caixa de inspeção 50x40x40cm alvenaria tijolo maciço 1/2vez, revestida internamente, fundo de brita, disposito para lacre e tampa ferro fundido 50x40cm inclusive escavação e reaterro | un
sinapi | composição | 93358 | Escavação manual valas solo 1a. cat ate 1,50m | m3
sinapi | composição | 94963 | Concreto 15MPa sem lançamento | m3
sinapi | composição | 74157/004 | Lançamento concreto em fundação | m3
sinapi | composição | 88549 | Lastro de brita 2 | m3
sinapi | composição | 72132 | Alvenaria tijolo maciço 5x10x20cm 1/2vez | m2
sinapi | composição | 87545 | Emboço 1:2:8 10mm | m2
sinapi | insumo | 11293 | Tampão ferro fundido 40x50cm | un
sinapi | composição | 88309 | Pedreiro com encargos complementares | h
sinapi | composição | 88316 | Servente com encargos complementares | h
Total da composição
|  |  | Caixa medição e proteção padrão Energisa | un
sinapi | insumo | 39692 | Caixa proteção para TC | un
sinapi | insumo | 39682 | Caixa medidor trifasico | un
sinapi | composição | 88264 | Eletricista com encargos complementares | h
sinapi | composição | 88247 | Auxiliar eletricista com encargos complementares | h
Total da Composiçäo
|  |  | Barra chata aluminio 7/8"x1/8" inclusive fixações | m
orse | insumo | 11095 | Barra chata aluminio 7/8"x1/8" | m
sinapi | composição | 88264 | Eletricista com encargos complementares | h
sinapi | composição | 88247 | Auxiliar eletricista com encargos complementares | h
Total da Composiçäo
|  |  | Mini captor aluminio 7/8"x1/8" inclusive fixações | un
orse | insumo | 11095 | Barra chata aluminio 7/8"x1/8" | m
sinapi | composição | 88264 | Eletricista com encargos complementares | h
sinapi | composição | 88247 | Auxiliar eletricista com encargos complementares | h
Total da Composiçäo
|  |  | Caixa equalização de potenciais 20x20x10cm com fuzivel diazed 63A e VCL slin 275V cl1 12,5/60 KA | cj
orse | insumo | 9326 | Caixa qualização 20x20x10 | un
sinapi | insumo | 3295 | Fusivel diazed 63A | un
sinapi | insumo | 39472 | Dispoositivo VCL 275V 12,5/60KA | un
sinapi | composição | 88264 | Eletricista com encargos complementares | h
sinapi | composição | 88247 | Auxiliar eletricista com encargos complementares | h
Total da Composiçäo
|  |  | Caixa inspeção PVC 300mm com tampa ferro fundido reforçada | un
sinapi | insumo | 9878 | Tubo PVC 300mm | m
www.lojaeletrica.com.br |  |  | Tampão de ferro fundido 300mm | un
sinapi | composição | 88264 | Eletricista com encargos complementares | h
sinapi | composição | 88247 | Auxiliar eletricista com encargos complementares | h
Total da Composiçäo
|  |  | Caixa inspeção concreto 20x20cm com tampa ferro fundido | un
sinapi | insumo | 39 | Aço CA-60 5,0mm | kg
sinapi | insumo | 370 | Areia media | m3
sinapi | insumo | 1106 | Cal hidratada | kg
sinapi | insumo | 1379 | Cimento | kg
sinapi | insumo | 4718 | Brita 2 | m3
sinapi | insumo | 4722 | Brita 3 | m3
sinapi | insumo | 7258 | Tijolo maciço 5x10x20 | un
sinapi | insumo | 11289 | Tampão de ferro fundido 20x20cm | un
sinapi | composição | 88309 | Pedreiro com encargos complementares | h
sinapi | composição | 88316 | Servente com encargos complementares | h
Total da composição
|  |  | Haste de aterramento aço revestida com baixa camada de cobre 5/8"x2,40m | un
sinapi | insumo | 3383 | Haste de aterramento aço revestida com baixa camada de cobre 5/8"x2,40m | un
sinapi | composição | 88264 | Eletricista com encargos complementares | h
sinapi | composição | 88247 | Auxiliar eletricista com encargos complementares | h
Total da Composiçäo
|  |  | Solda exotermica diversas | un
orse | insumo | 11205 | Cartucho solda exotermica 50mm2 | un
sinapi | composição | 88264 | Eletricista com encargos complementares | h
sinapi | composição | 88247 | Auxiliar eletricista com encargos complementares | h
Total da composição
|  |  | Duto de piso aço 25x70mm #24 pré-zincada inclusive acessorios | m
|  |  | Duto de piso aço 25x70mm | m
sinapi | composição | 88264 | Eletricista com encargos complementares | h
sinapi | composição | 88247 | Auxiliar eletricista com encargos complementares | h
Total da composição
|  |  | Duto de piso aço 25x140mm #24 pré-zincada inclusive acessorios | m
|  |  | Duto de piso aço 25x140mm | m
sinapi | composição | 88264 | Eletricista com encargos complementares | h
sinapi | composição | 88247 | Auxiliar eletricista com encargos complementares | h
Total da composição
|  |  | Caixa de passagem diversas para duto de piso | un
|  |  | Caixa de passagem 260x260 pre-zincada | un
|  |  | Tampa aluminio 240x240 | un
sinapi | composição | 88264 | Eletricista com encargos complementares | h
sinapi | composição | 88247 | Auxiliar eletricista com encargos complementares | h
Total da composição
|  |  | Caixa de tomada fixa dupla 2x25x70mm, com tampa basculante e suportes para 4 tomadas de energia e 4 tomadas RJ-45 | un
|  |  | Caixa de tomada fixa dupla 2x25x70mm c/suportes | un
|  |  | Tampa basculante lisa aluminioi polido | un
sinapi | composição | 88264 | Eletricista com encargos complementares | h
sinapi | composição | 88247 | Auxiliar eletricista com encargos complementares | h
Total da composição
|  |  | Modulo tomada 2P+T para duto piso | un
sinapi | insumo | 38101 | Modulo tomada 2P+T para duto piso | un
sinapi | composição | 88264 | Eletricista com encargos complementares | h
sinapi | composição | 88247 | Auxiliar eletricista com encargos complementares | h
Total da composição
|  |  | Modulo tomada RJ-45 para duto piso | un
sinapi | insumo | 38104 | Modulo femea tomada RJ-45 cat 5 | un
sinapi | composição | 88264 | Eletricista com encargos complementares | h
sinapi | composição | 88247 | Auxiliar eletricista com encargos complementares | h
Total da composição
|  |  | Tomada baixa embutir RJ-45 placa 4x2 | un
orse | insumo | 6635 | Modulo femea tomada RJ-45 cat 5 | un
sinapi | composição | 91947 | Suporte aparafusado baixo com placa 4x2 | un
sinapi | composição | 88264 | Eletricista com encargos complementares | h
sinapi | composição | 88247 | Auxiliar eletricista com encargos complementares | h
Total da composição
|  |  | Luminaria embutir 60x60cm, corpo em chapa de aço tratado e pintura eletrostatica na cor branca, refletor e aletas parabolicas em aluminio anodizado brilhante de alta pureza, encaixe click-in, soquetes em policarbonato anti-vibratorio, para 4 lampadas T5 14W | un
orse | insumo | 7515 | Luminaria embutir 60x60cm 4x14W aletada | un
sinapi | composição | 88264 | Eletricista com encargos complementares | h
sinapi | composição | 88247 | Auxiliar eletricista com encargos complementares | h
Total da Composiçäo
|  |  | Reator eletronico para 2 lampadas fluorescentes 14W | un
sinapi | insumo | 38777 | Reator eletronico para 2 lampadas fluorescentes 14W | un
sinapi | composição | 88264 | Eletricista com encargos complementares | h
sinapi | composição | 88247 | Auxiliar eletricista com encargos complementares | h
Total da Composiçäo
|  |  | Lampada fluorescente tubular T5 14W | un
sinapi | insumo | 38782 | Lampada fluorescente tubular T5 14W | un
sinapi | composição | 88264 | Eletricista com encargos complementares | h
sinapi | composição | 88247 | Auxiliar eletricista com encargos complementares | h
Total da Composiçäo
|  |  | Arandela aluminio para 1xE27 15W | un
orse | insumo | 11183 | Arandela aluminio para 1xE27 15W | un
sinapi | composição | 88264 | Eletricista com encargos complementares | h
sinapi | composição | 88247 | Auxiliar eletricista com encargos complementares | h
Total da Composiçäo
|  |  | Luminaria pendente, cupula 40cm, para 1xE27 | un
Cena | proposta | 5081 | Luminaria pendente, cupula 40cm, para 1xE27 | un
sinapi | composição | 88264 | Eletricista com encargos complementares | h
sinapi | composição | 88247 | Auxiliar eletricista com encargos complementares | h
Total da Composiçäo
|  |  | Luminaria led embutir led 24W IP20 4000K 295x295x25mm | un
Cena | proposta | 1450 | Luminaria led embutir led 24W IP20 4000K 295x295x25mm | un
sinapi | composição | 88264 | Eletricista com encargos complementares | h
sinapi | composição | 88247 | Auxiliar eletricista com encargos complementares | h
Total da Composiçäo
|  |  | Luminaria led embutir led 18W IP20 4000K 225x225x25mm | un
Cena | proposta | 7742 | Luminaria led embutir led 18W IP20 4000K 225x225x25mm | un
sinapi | composição | 88264 | Eletricista com encargos complementares | h
sinapi | composição | 88247 | Auxiliar eletricista com encargos complementares | h
Total da Composiçäo
|  |  | Luminaria embutir redondo para 1xDIC50W | un
Cena | proposta | 5737 | Luminaria embutir redondo para 1xDIC50W | un
sinapi | composição | 88264 | Eletricista com encargos complementares | h
sinapi | composição | 88247 | Auxiliar eletricista com encargos complementares | h
Total da Composiçäo
|  |  | Lampada led dicroica 6W GU10 3000K | un
Cena | proposta | 3060 | Lampada led dicroica 6W GU10 3000K | un
sinapi | composição | 88264 | Eletricista com encargos complementares | h
sinapi | composição | 88247 | Auxiliar eletricista com encargos complementares | h
Total da Composiçäo
|  |  | Plafon de embutir para lampada AR70 direcionavel com recuo | un
Cena | proposta | 993 | Plafon de embutir para lampada AR70 direcionavel com recuo | un
sinapi | composição | 88264 | Eletricista com encargos complementares | h
sinapi | composição | 88247 | Auxiliar eletricista com encargos complementares | h
Total da Composiçäo
|  |  | Lampada led AR70 50W 24o 2700K com driver | un
Cena | proposta | 1948 | Lampada led AR70 50W 24o 2700K com driver | un
sinapi | composição | 88264 | Eletricista com encargos complementares | h
sinapi | composição | 88247 | Auxiliar eletricista com encargos complementares | h
Total da Composiçäo
|  |  | Lampada led tubular 18W, G13, 120cm, inclusive abraçadeiras de aço e soquete com rabicho | cj
sinapi | insumo | 39387 | Lampada led tubular 18W G13 | un
orse | insumo | 8994 | Abraçaceira de aço | un
sinapi | insumo | 13329 | Soquete com rabicho | un
sinapi | composição | 88264 | Eletricista com encargos complementares | h
sinapi | composição | 88247 | Auxiliar eletricista com encargos complementares | h
Total da Composiçäo
|  |  | Luminaria embutir piso led 4,5W 30o 3000K IP67 | un
Cena | proposta | 8670 | Luminaria embutir piso led 4,5W 30o 3000K IP67 | un
sinapi | composição | 88264 | Eletricista com encargos complementares | h
sinapi | composição | 88247 | Auxiliar eletricista com encargos complementares | h
Total da Composiçäo
|  |  | Arandela retangular facho duplo aberto/aberto para 1xhalopin 40W | un
Cena | proposta | 1858 | Arandela retangular facho duplo aberto/aberto para 1xhalopin 40W | un
sinapi | composição | 88264 | Eletricista com encargos complementares | h
sinapi | composição | 88247 | Auxiliar eletricista com encargos complementares | h
Total da Composiçäo
|  |  | Lampada led halopin 4W G9 260o 3000K | un
Cena | proposta | 8575 | Lampada led halopin 4W G9 260o 3000K | un
sinapi | composição | 88264 | Eletricista com encargos complementares | h
sinapi | composição | 88247 | Auxiliar eletricista com encargos complementares | h
Total da Composiçäo
|  |  | Arandela triangular para 1xE27 25W | un
Cena | proposta | 7508 | Arandela triangular para 1xE27 25W | un
sinapi | composição | 88264 | Eletricista com encargos complementares | h
sinapi | composição | 88247 | Auxiliar eletricista com encargos complementares | h
Total da Composiçäo
|  |  | Balizador embutir parede paraxE27 | un
Cena | proposta | 4348 | Balizador embutir parede paraxE27 | un
sinapi | composição | 88264 | Eletricista com encargos complementares | h
sinapi | composição | 88247 | Auxiliar eletricista com encargos complementares | h
Total da Composiçäo
|  |  | Cabo cobre PP 3x2,5mm2 450/750V | m
orse | insumo | 3283 | Cabo cobre PP 3x2,5mm2 450/750V | m
sinapi | composição | 88264 | Eletricista com encargos complementares | h
sinapi | composição | 88247 | Auxiliar eletricista com encargos complementares | h
Total da Composiçäo
|  |  | Tubulação em cobre para interligação do consdensador ao evaporador, inclusive isolamento, alimentação eletrica, conexões e fixações para condicionadores de ar split ate 48.000BTus | m
sinapi | insumo | 39665 | Tubo de cobre flexivel, d=5/8", e=0,79mm, para ar-condicionado/instalações residenciais e comerciais | m
sinapi | insumo | 39664 | Tubo de cobre flexivel, d=3/8", e=0,79mm, para ar-condicionado/instalações residenciais e comerciais | m
sinapi | insumo | 2673 | Eletroduto PVC rigido roscavel de 1/2" | m
sinapi | insumo | 34624 | Cabo flexivel PVC 750V, 4 condutores de 1,5mm2 | m
| 5008/orse | 5008/orse | Calha isolamento elumafle4x 28x25mm | m
sinapi | composição | 88279 | Montador eletromecanico com encargos complementares | h
sinapi | composição | 88243 | Ajudantes especializado comencargos complementares | h
Total da composição

## BDI serviços
VERIFICAÇÃO DO BDI - ACÓRDÃO 2.622/2013
DADOS INICIAIS
TIPO DE OBRA:
ENQUADRAMENTO NA DESONERAÇÃO CONFORME LEI N° 12.844/2013:* | [5 empty] | PREENCHER SE A OBRA POSSUI FOLHA DE PAGAMENTO DESONERADA
*Uso de encargos sociais desonerados na elaboração do orçamento
ENQUADRAM-SE NO TIPO SELECIONADO:
#N/A
CÁLCULO DOS IMPOSTOS
TIPO DE TRIBUTAÇÃO SOBRE O LUCRO:
Imposto | Aliquota | Base de cálculo
PIS | #N/A | #N/A
COFINS | #N/A
ISS BRUTO % (LEI MUNICIPAL): |  | % INCIDÊNCIA (M.OBRA)*
,
ISS LÍQUIDO | 0%
|  | TOTAL IMPOSTOS |  | #N/A
*Incidência do total do contrato que representa mão de obra para compor a base de cálculo conf. legislação municipal.
VERIFICAÇÃO E CÁLCULO DO BDI
ITEM COMPONENTE | 1º QUARTIL | MÉDIO | 3º QUARTIL | Adotado | Cálculo arredondado
Administração Central | #N/A | #N/A | #N/A |  | 0%
Seguro e Garantia | #N/A | #N/A | #N/A |  | 0%
Risco | #N/A | #N/A | #N/A |  | 0%
Despesas Financeiras | #N/A | #N/A | #N/A |  | 0%
Lucro | #N/A | #N/A | #N/A |  | 0%
Impostos |  |  |  | #N/A | #N/A
BDI CALCULADO |  |  | #N/A
#N/A
| 1º QUARTIL | MÉDIO | 3º QUARTIL
LIMITES DO BDI | #N/A | #N/A | #N/A
CORREÇÃO DA DESONERAÇÃO
BDI CALCULADO C/ DESONERAÇÃO (USO DE E.S. DESONERADOS): |  |  | #N/A
INSS SOBRE A RECEITA BRUTA: | 4.5% | TOTAL IMPOSTOS |  | #N/A | #N/A
BANCO DE DADOS
[8 empty] | TIPO DE OBRA | CÓDIGO | ENQUARAMENTO
[7 empty] | 100 | Construção de edificios | 100 | A construção e reforma de: edifícios, unidades habitacionais, escolas, hospitais, hotéis, restaurantes, armazéns e depósitos, edifícios para uso agropecuário, estações para trens e metropolitanos, estádios esportivos e quadras cobertas, instalações para embarque e desembarque de passageiros (em aeroportos, rodoviárias, portos, etc.), penitenciárias e presídios, a construção de edifícios industriais (fábricas, oficinas, galpões industriais, etc.), conforme classificação 4120-4 do CNAE 2.0. Também enquadram-se pórticos, mirantes e outros edifícios de finalidade turística.
[7 empty] | 200 | Construção de rodovias e ferrovias | 200 | A construção e recuperação de: auto-estradas, rodovias e outras vias não-urbanas para passagem de veículos, vias férreas de superfície ou subterrâneas (inclusive para metropolitanos), pistas de aeroportos. Esta classe compreende também: a pavimentação de auto-estradas, rodovias e outras vias não-urbanas; construção de pontes, viadutos e túneis; a instalação de barreiras acústicas; a construção de praças de pedágio; a sinalização com pintura em rodovias e aeroportos; a instalação de placas de sinalização de tráfego e semelhantes, conforme classificação 4211-1 do CNAE 2.0. Também enquadram-se a construção, pavimentação e sinalização de vias urbanas, ruas e locais para estacionamento de veículos; a construção de praças e calçadas para pedestres; elevados, passarelas e ciclovias; metrô e VLT.
[7 empty] | 300 | Construção de Redes de Abastecimento de Água, Coleta de Esgoto e Construções Correlatas | 300 | A construção de sistemas para o abastecimento de água tratada: reservatórios de distribuição, estações elevatórias de bombeamento, linhas principais de adução de longa e média distância e redes de distribuição de água; a construção de redes de coleta de esgoto, inclusive de interceptores, estações de tratamento de esgoto (ETE), estações de bombeamento de esgoto (EBE); a construção de galerias pluviais (obras de micro e macro drenagem). Esta classe compreende também: as obras de irrigação (canais); a manutenção de redes de abastecimento de água tratada; a manutenção de redes de coleta e de sistemas de tratamento de esgoto, conforme classificação 4222-7 do CNAE 2.0. Enquadra-se ainda a construção de estações de tratamento de água (ETA).
[7 empty] | 400 | Construção e Manutenção de Estações e Redes de Distribuição de Energia Elétrica | 400 | A construção de usinas, estações e subestações hidrelétricas, eólicas, nucleares, termoelétricas; a construção de redes de transmissão e distribuição de energia elétrica, inclusive o serviço de eletrificação rural. Esta subclasse compreende também: a construção de redes de eletrificação para ferrovias e metropolitano, conforme classificação 4221-9/02 do CNAE 2.0. Compreende ainda: a manutenção de redes de distribuição de energia elétrica, quando executada por empresa não-produtora ou distribuidora de energia elétrica, conforme classificação 4221-9/03 do CNAE 2.0. Enquadram-se também obras de iluminação pública e a construção de barragens e represas para geração de energia elétrica.
[7 empty] | 500 | Portuárias, Marítimas e Fluviais | 500 | As obras marítimas e fluviais, tais como, construção de instalações portuárias; construção de portos e marinas; construção de eclusas e canais de navegação (vias navegáveis); enrocamentos; obras de dragagem; aterro hidráulico; barragens, represas e diques, exceto para energia elétrica; a construção de emissários submarinos; a instalação de cabos submarinos, conforme classificação 4291-0 do CNAE 2.0. Enquadram-se também a construção de piers e outras obras com influência direta de cursos d’água.
[7 empty] | 600 | Fornecimento de Materiais e Equipamentos | 600 | O fornecimento de materiais e equipamentos relevantes de natureza específica, como é o caso de: materiais betuminosos para obras rodoviárias,tubos de ferro fundido ou PVC para obras de abastecimento de água,elevadores e escadas rolantes para obras aeroportuárias. Os materiais e equipamentos devem compor itens próprios na planilha orçamentária, apartados de sua instalação, assentamento ou produção, p. ex., conjunto motor-bomba, tubulação de ferro fundido e material betuminoso, respectivamente. A adoção de taxa de BDI reduzida somente se justifica no caso de ficarem satisfeitas cumulativamente as seguintes condições: fornecimento de materiais e equipamentos que possam ser contratados diretamente do fabricante ou de fornecedor com especialidade própria e diversa da contratada principal;que se constitua mera intermediação entre a construtora e o fabricante; que a intermediação para fornecimento de equipamentos seja atividade residual da construtora.
[14 empty] | PIS | CONFINS | BASE DE CÁLCULO
[13 empty] | LUCRO PRESUMIDO | 0.65% | 3% | RECEITA BRUTA (VALOR DA NOTA) | #N/A
[13 empty] | LUCRO REAL | 1.65% | 7.6% | LUCRO | #N/A
[12 empty] | 100 | Construção de edificios
[12 empty] | 101 | Administração Central | 3% | 4% | 5.5%
[12 empty] | 102 | Seguro e Garantia | 0.8% | 0.8% | 1%
[12 empty] | 103 | Risco | 0.97% | 1.27% | 1.27%
[12 empty] | 104 | Despesas Financeiras | 0.59% | 1.23% | 1.39%
[12 empty] | 105 | Lucro | 6.16% | 7.4% | 8.96%
[12 empty] | 200 | Construção de rodovias e ferrovias
[12 empty] | 201 | Administração Central | 3.8% | 4.01% | 4.67%
[12 empty] | 202 | Seguro e Garantia | 0.32% | 0.4% | 0.74%
[12 empty] | 203 | Risco | 0.5% | 0.56% | 0.97%
[12 empty] | 204 | Despesas Financeiras | 1.02% | 1.11% | 1.21%
[12 empty] | 205 | Lucro | 6.64% | 7.3% | 8.69%
[12 empty] | 300 | Construção de Redes de Abastecimento de Água, Coleta de Esgoto e Construções Correlatas
[12 empty] | 301 | Administração Central | 3.43% | 4.93% | 6.71%
[12 empty] | 302 | Seguro e Garantia | 0.28% | 0.49% | 0.75%
[12 empty] | 303 | Risco | 1% | 1.39% | 1.74%
[12 empty] | 304 | Despesas Financeiras | 0.94% | 0.99% | 1.17%
[12 empty] | 305 | Lucro | 6.74% | 8.04% | 9.4%
[8 empty] | Código da pesquisa | 1º Quartil | Médio | 3º Quartil | 400 | Construção e Manutenção de Estações e Redes de Distribuição de Energia Elétrica
[7 empty] | BDI | #N/A | #N/A | #N/A | #N/A | 401 | Administração Central | 5.29% | 5.92% | 7.93%
[7 empty] | Administração Central | #N/A | #N/A | #N/A | #N/A | 402 | Seguro e Garantia | 0.25% | 0.51% | 0.56%
[7 empty] | Seguro e Garantia | #N/A | #N/A | #N/A | #N/A | 403 | Risco | 1% | 1.48% | 1.97%
[7 empty] | Risco | #N/A | #N/A | #N/A | #N/A | 404 | Despesas Financeiras | 1.01% | 1.07% | 1.11%
[7 empty] | Despesas Financeiras | #N/A | #N/A | #N/A | #N/A | 405 | Lucro | 8% | 8.31% | 9.51%
[7 empty] | Lucro | #N/A | #N/A | #N/A | #N/A | 500 | Portuárias, Marítimas e Fluviais
[12 empty] | 501 | Administração Central | 4% | 5.52% | 7.85%
[12 empty] | 502 | Seguro e Garantia | 0.81% | 1.22% | 1.99%
[12 empty] | 503 | Risco | 1.46% | 2.32% | 3.16%
[12 empty] | 504 | Despesas Financeiras | 0.94% | 1.02% | 1.33%
[9 empty] | 1 Quartil | Médio | 3 Quartil | 505 | Lucro | 7.14% | 8.4% | 10.43%
[7 empty] | 100 | Construção de edificios | 20.34% | 22.12% | 25%
[7 empty] | 200 | Construção de rodovias e ferrovias | 19.6% | 20.97% | 24.23% | 600 | Fornecimento de Materiais e Equipamentos
[7 empty] | 300 | Construção de Redes de Abastecimento de Água, Coleta de Esgoto e Construções Correlatas | 20.76% | 24.18% | 26.44% | 601 | Administração Central | 1.5% | 3.45% | 4.49%
[7 empty] | 400 | Construção e Manutenção de Estações e Redes de Distribuição de Energia Elétrica | 24% | 25.84% | 27.86% | 602 | Seguro e Garantia | 0.3% | 0.48% | 0.82%
[7 empty] | 500 | Portuárias, Marítimas e Fluviais | 22.8% | 27.48% | 30.95% | 603 | Risco | 0.56% | 0.85% | 0.89%
[7 empty] | 600 | Fornecimento de Materiais e Equipamentos | 11.1% | 14.02% | 16.8% | 604 | Despesas Financeiras | 0.85% | 0.85% | 1.11%
[12 empty] | 605 | Lucro | 3.5% | 5.11% | 6.22%

## BDI equipamento
VERIFICAÇÃO DO BDI - ACÓRDÃO 2.622/2013
DADOS INICIAIS
TIPO DE OBRA:
ENQUADRAMENTO NA DESONERAÇÃO CONFORME LEI N° 12.844/2013:* | [5 empty] | PREENCHER SE A OBRA POSSUI FOLHA DE PAGAMENTO DESONERADA
*Uso de encargos sociais desonerados na elaboração do orçamento
ENQUADRAM-SE NO TIPO SELECIONADO:
#N/A
CÁLCULO DOS IMPOSTOS
TIPO DE TRIBUTAÇÃO SOBRE O LUCRO:
Imposto | Aliquota | Base de cálculo
PIS | #N/A | #N/A
COFINS | #N/A
ISS BRUTO % (LEI MUNICIPAL): |  | % INCIDÊNCIA (M.OBRA)*
,
ISS LÍQUIDO | 0%
|  | TOTAL IMPOSTOS |  | #N/A
*Incidência do total do contrato que representa mão de obra para compor a base de cálculo conf. legislação municipal.
VERIFICAÇÃO E CÁLCULO DO BDI
ITEM COMPONENTE | 1º QUARTIL | MÉDIO | 3º QUARTIL | Adotado | Cálculo arredondado
Administração Central | #N/A | #N/A | #N/A |  | 0%
Seguro e Garantia | #N/A | #N/A | #N/A |  | 0%
Risco | #N/A | #N/A | #N/A |  | 0%
Despesas Financeiras | #N/A | #N/A | #N/A |  | 0%
Lucro | #N/A | #N/A | #N/A |  | 0%
Impostos |  |  |  | #N/A | #N/A
BDI CALCULADO |  |  | #N/A
#N/A
| 1º QUARTIL | MÉDIO | 3º QUARTIL
LIMITES DO BDI | #N/A | #N/A | #N/A
CORREÇÃO DA DESONERAÇÃO
BDI CALCULADO C/ DESONERAÇÃO (USO DE E.S. DESONERADOS): |  |  | #N/A
INSS SOBRE A RECEITA BRUTA: | 4.5% | TOTAL IMPOSTOS |  | #N/A | #N/A
BANCO DE DADOS
[8 empty] | TIPO DE OBRA | CÓDIGO | ENQUARAMENTO
[7 empty] | 100 | Construção de edificios | 100 | A construção e reforma de: edifícios, unidades habitacionais, escolas, hospitais, hotéis, restaurantes, armazéns e depósitos, edifícios para uso agropecuário, estações para trens e metropolitanos, estádios esportivos e quadras cobertas, instalações para embarque e desembarque de passageiros (em aeroportos, rodoviárias, portos, etc.), penitenciárias e presídios, a construção de edifícios industriais (fábricas, oficinas, galpões industriais, etc.), conforme classificação 4120-4 do CNAE 2.0. Também enquadram-se pórticos, mirantes e outros edifícios de finalidade turística.
[7 empty] | 200 | Construção de rodovias e ferrovias | 200 | A construção e recuperação de: auto-estradas, rodovias e outras vias não-urbanas para passagem de veículos, vias férreas de superfície ou subterrâneas (inclusive para metropolitanos), pistas de aeroportos. Esta classe compreende também: a pavimentação de auto-estradas, rodovias e outras vias não-urbanas; construção de pontes, viadutos e túneis; a instalação de barreiras acústicas; a construção de praças de pedágio; a sinalização com pintura em rodovias e aeroportos; a instalação de placas de sinalização de tráfego e semelhantes, conforme classificação 4211-1 do CNAE 2.0. Também enquadram-se a construção, pavimentação e sinalização de vias urbanas, ruas e locais para estacionamento de veículos; a construção de praças e calçadas para pedestres; elevados, passarelas e ciclovias; metrô e VLT.
[7 empty] | 300 | Construção de Redes de Abastecimento de Água, Coleta de Esgoto e Construções Correlatas | 300 | A construção de sistemas para o abastecimento de água tratada: reservatórios de distribuição, estações elevatórias de bombeamento, linhas principais de adução de longa e média distância e redes de distribuição de água; a construção de redes de coleta de esgoto, inclusive de interceptores, estações de tratamento de esgoto (ETE), estações de bombeamento de esgoto (EBE); a construção de galerias pluviais (obras de micro e macro drenagem). Esta classe compreende também: as obras de irrigação (canais); a manutenção de redes de abastecimento de água tratada; a manutenção de redes de coleta e de sistemas de tratamento de esgoto, conforme classificação 4222-7 do CNAE 2.0. Enquadra-se ainda a construção de estações de tratamento de água (ETA).
[7 empty] | 400 | Construção e Manutenção de Estações e Redes de Distribuição de Energia Elétrica | 400 | A construção de usinas, estações e subestações hidrelétricas, eólicas, nucleares, termoelétricas; a construção de redes de transmissão e distribuição de energia elétrica, inclusive o serviço de eletrificação rural. Esta subclasse compreende também: a construção de redes de eletrificação para ferrovias e metropolitano, conforme classificação 4221-9/02 do CNAE 2.0. Compreende ainda: a manutenção de redes de distribuição de energia elétrica, quando executada por empresa não-produtora ou distribuidora de energia elétrica, conforme classificação 4221-9/03 do CNAE 2.0. Enquadram-se também obras de iluminação pública e a construção de barragens e represas para geração de energia elétrica.
[7 empty] | 500 | Portuárias, Marítimas e Fluviais | 500 | As obras marítimas e fluviais, tais como, construção de instalações portuárias; construção de portos e marinas; construção de eclusas e canais de navegação (vias navegáveis); enrocamentos; obras de dragagem; aterro hidráulico; barragens, represas e diques, exceto para energia elétrica; a construção de emissários submarinos; a instalação de cabos submarinos, conforme classificação 4291-0 do CNAE 2.0. Enquadram-se também a construção de piers e outras obras com influência direta de cursos d’água.
[7 empty] | 600 | Fornecimento de Materiais e Equipamentos | 600 | O fornecimento de materiais e equipamentos relevantes de natureza específica, como é o caso de: materiais betuminosos para obras rodoviárias,tubos de ferro fundido ou PVC para obras de abastecimento de água,elevadores e escadas rolantes para obras aeroportuárias. Os materiais e equipamentos devem compor itens próprios na planilha orçamentária, apartados de sua instalação, assentamento ou produção, p. ex., conjunto motor-bomba, tubulação de ferro fundido e material betuminoso, respectivamente. A adoção de taxa de BDI reduzida somente se justifica no caso de ficarem satisfeitas cumulativamente as seguintes condições: fornecimento de materiais e equipamentos que possam ser contratados diretamente do fabricante ou de fornecedor com especialidade própria e diversa da contratada principal;que se constitua mera intermediação entre a construtora e o fabricante; que a intermediação para fornecimento de equipamentos seja atividade residual da construtora.
[14 empty] | PIS | CONFINS | BASE DE CÁLCULO
[13 empty] | LUCRO PRESUMIDO | 0.65% | 3% | RECEITA BRUTA (VALOR DA NOTA) | #N/A
[13 empty] | LUCRO REAL | 1.65% | 7.6% | LUCRO | #N/A
[12 empty] | 100 | Construção de edificios
[12 empty] | 101 | Administração Central | 3% | 4% | 5.5%
[12 empty] | 102 | Seguro e Garantia | 0.8% | 0.8% | 1%
[12 empty] | 103 | Risco | 0.97% | 1.27% | 1.27%
[12 empty] | 104 | Despesas Financeiras | 0.59% | 1.23% | 1.39%
[12 empty] | 105 | Lucro | 6.16% | 7.4% | 8.96%
[12 empty] | 200 | Construção de rodovias e ferrovias
[12 empty] | 201 | Administração Central | 3.8% | 4.01% | 4.67%
[12 empty] | 202 | Seguro e Garantia | 0.32% | 0.4% | 0.74%
[12 empty] | 203 | Risco | 0.5% | 0.56% | 0.97%
[12 empty] | 204 | Despesas Financeiras | 1.02% | 1.11% | 1.21%
[12 empty] | 205 | Lucro | 6.64% | 7.3% | 8.69%
[12 empty] | 300 | Construção de Redes de Abastecimento de Água, Coleta de Esgoto e Construções Correlatas
[12 empty] | 301 | Administração Central | 3.43% | 4.93% | 6.71%
[12 empty] | 302 | Seguro e Garantia | 0.28% | 0.49% | 0.75%
[12 empty] | 303 | Risco | 1% | 1.39% | 1.74%
[12 empty] | 304 | Despesas Financeiras | 0.94% | 0.99% | 1.17%
[12 empty] | 305 | Lucro | 6.74% | 8.04% | 9.4%
[8 empty] | Código da pesquisa | 1º Quartil | Médio | 3º Quartil | 400 | Construção e Manutenção de Estações e Redes de Distribuição de Energia Elétrica
[7 empty] | BDI | #N/A | #N/A | #N/A | #N/A | 401 | Administração Central | 5.29% | 5.92% | 7.93%
[7 empty] | Administração Central | #N/A | #N/A | #N/A | #N/A | 402 | Seguro e Garantia | 0.25% | 0.51% | 0.56%
[7 empty] | Seguro e Garantia | #N/A | #N/A | #N/A | #N/A | 403 | Risco | 1% | 1.48% | 1.97%
[7 empty] | Risco | #N/A | #N/A | #N/A | #N/A | 404 | Despesas Financeiras | 1.01% | 1.07% | 1.11%
[7 empty] | Despesas Financeiras | #N/A | #N/A | #N/A | #N/A | 405 | Lucro | 8% | 8.31% | 9.51%
[7 empty] | Lucro | #N/A | #N/A | #N/A | #N/A | 500 | Portuárias, Marítimas e Fluviais
[12 empty] | 501 | Administração Central | 4% | 5.52% | 7.85%
[12 empty] | 502 | Seguro e Garantia | 0.81% | 1.22% | 1.99%
[12 empty] | 503 | Risco | 1.46% | 2.32% | 3.16%
[12 empty] | 504 | Despesas Financeiras | 0.94% | 1.02% | 1.33%
[9 empty] | 1 Quartil | Médio | 3 Quartil | 505 | Lucro | 7.14% | 8.4% | 10.43%
[7 empty] | 100 | Construção de edificios | 20.34% | 22.12% | 25%
[7 empty] | 200 | Construção de rodovias e ferrovias | 19.6% | 20.97% | 24.23% | 600 | Fornecimento de Materiais e Equipamentos
[7 empty] | 300 | Construção de Redes de Abastecimento de Água, Coleta de Esgoto e Construções Correlatas | 20.76% | 24.18% | 26.44% | 601 | Administração Central | 1.5% | 3.45% | 4.49%
[7 empty] | 400 | Construção e Manutenção de Estações e Redes de Distribuição de Energia Elétrica | 24% | 25.84% | 27.86% | 602 | Seguro e Garantia | 0.3% | 0.48% | 0.82%
[7 empty] | 500 | Portuárias, Marítimas e Fluviais | 22.8% | 27.48% | 30.95% | 603 | Risco | 0.56% | 0.85% | 0.89%
[7 empty] | 600 | Fornecimento de Materiais e Equipamentos | 11.1% | 14.02% | 16.8% | 604 | Despesas Financeiras | 0.85% | 0.85% | 1.11%
[12 empty] | 605 | Lucro | 3.5% | 5.11% | 6.22%